## 点检台账
日期 | 设备代码 | 设备名称 | 所属企业 | 点检参数 | 单位 | 当前值 | 状态 | 正常限 | 24h超限次数 | 说明
2026-09-22 | TJ-01 | 电池箱体弧焊机器人工作站 | 江苏天钧精密技术股份有限公司 | 焊枪温度 | ℃ | 66.5 | 预警 | 0.0~60.0 | 1 | 焊接热源防护，超温易致焊缝缺陷
2026-09-22 | TJ-01 | 电池箱体弧焊机器人工作站 | 江苏天钧精密技术股份有限公司 | 保护气流量 | L/min | 15.57 | 正常 | 10.0~20.0 | 0 | 流量不足影响焊接质量
2026-09-22 | TJ-01 | 电池箱体弧焊机器人工作站 | 江苏天钧精密技术股份有限公司 | 送丝电机电流 | A | 3.42 | 正常 | 0.0~3.5 | 0 | 电流异常预示送丝机构卡滞
2026-09-22 | TJ-02 | FSW搅拌摩擦焊专机 | 江苏天钧精密技术股份有限公司 | 主轴温度 | ℃ | 41.01 | 正常 | 0.0~55.0 | 0 | 搅拌摩擦焊密封环境温度关键
2026-09-22 | TJ-02 | FSW搅拌摩擦焊专机 | 江苏天钧精密技术股份有限公司 | 顶锻压力 | MPa | 5.28 | 正常 | 3.0~8.0 | 0 | 顶锻压力窗口保证焊缝致密
2026-09-22 | TJ-02 | FSW搅拌摩擦焊专机 | 江苏天钧精密技术股份有限公司 | 主轴振动 | mm/s | 2.36 | 正常 | 0.0~2.5 | 0 | 振动超标预示轴承磨损
2026-09-22 | BJ-01 | 五轴加工中心 | 无锡贝斯特精机股份有限公司 | 主轴温度 | ℃ | 39.51 | 正常 | 0.0~45.0 | 0 | 高精密轴件加工对热变形敏感
2026-09-22 | BJ-01 | 五轴加工中心 | 无锡贝斯特精机股份有限公司 | 主轴振动 | mm/s | 3 | 严重 | 0.0~1.8 | 1 | 振动直接影响涡轮增压器叶轮精度
2026-09-22 | BJ-01 | 五轴加工中心 | 无锡贝斯特精机股份有限公司 | 冷却液温度 | ℃ | 17.87 | 正常 | 0.0~30.0 | 0 | 冷却波动导致尺寸漂移
2026-09-22 | BJ-02 | 高精度珩磨机 | 无锡贝斯特精机股份有限公司 | 珩磨头温度 | ℃ | 24.27 | 正常 | 0.0~40.0 | 0 | 珩磨热影响缸体孔一致性
2026-09-22 | BJ-02 | 高精度珩磨机 | 无锡贝斯特精机股份有限公司 | 液压压力 | MPa | 3.65 | 正常 | 2.0~5.0 | 0 | 液压失压导致主轴掉落事故
2026-09-22 | BJ-02 | 高精度珩磨机 | 无锡贝斯特精机股份有限公司 | 主轴转速偏差 | % | 1.31 | 正常 | 0.0~2.0 | 0 | 转速偏差影响珩磨网纹质量
2026-09-22 | HQ-01 | 通用机器视觉检测线 | 苏州禾派阁电子科技有限公司 | 相机温度 | ℃ | 26.04 | 正常 | 0.0~40.0 | 0 | 相机过热产生成像噪声
2026-09-22 | HQ-01 | 通用机器视觉检测线 | 苏州禾派阁电子科技有限公司 | 光源亮度 | % | 86.58 | 正常 | 80.0~100.0 | 0 | 光源衰减直接降低检出率
2026-09-22 | HQ-01 | 通用机器视觉检测线 | 苏州禾派阁电子科技有限公司 | 图像采集帧率 | fps | 43.23 | 正常 | 20.0~60.0 | 0 | 帧率过低导致漏检
2026-09-22 | JS-01 | AI视觉检测设备（2D/3D） | 苏州聚晟视自动化设备有限公司 | 相机温度 | ℃ | 34.21 | 正常 | 0.0~42.0 | 0 | 长时运行热漂移影响算法
2026-09-22 | JS-01 | AI视觉检测设备（2D/3D） | 苏州聚晟视自动化设备有限公司 | GPU负载 | % | 61.87 | 正常 | 0.0~80.0 | 0 | 算法算力瓶颈预警
2026-09-22 | JS-01 | AI视觉检测设备（2D/3D） | 苏州聚晟视自动化设备有限公司 | 误检率 | % | 1.17 | 正常 | 0.0~1.5 | 0 | 误检率超限需重新标定
2026-09-22 | QY-01 | UTG超薄玻璃AOI检测设备 | 樵弋机器人科技（江阴）有限公司 | 相机温度 | ℃ | 33.1 | 正常 | 0.0~38.0 | 0 | 超薄玻璃成像对热敏感
2026-09-22 | QY-01 | UTG超薄玻璃AOI检测设备 | 樵弋机器人科技（江阴）有限公司 | 检测节拍 | s/片 | 1.62 | 正常 | 0.0~3.0 | 0 | 节拍超时影响产能承诺
2026-09-22 | QY-01 | UTG超薄玻璃AOI检测设备 | 樵弋机器人科技（江阴）有限公司 | 崩边漏检率 | % | 0.4 | 正常 | 0.0~0.5 | 0 | 崩边缺陷漏检风险最高的项
2026-09-22 | QY-02 | 自动收片检测装置 | 樵弋机器人科技（江阴）有限公司 | 传动电机温度 | ℃ | 28.35 | 正常 | 0.0~42.0 | 0 | 收片频繁启停电机易过热
2026-09-22 | QY-02 | 自动收片检测装置 | 樵弋机器人科技（江阴）有限公司 | 真空吸盘负压 | kPa | -53.14 | 正常 | -60.0~-40.0 | 0 | 负压不足导致玻璃吸附掉落
2026-09-22 | HG-01 | 纺织上纱AGV | 江苏赫伽力智能科技有限公司 | 电池电压 | V | 54.88 | 正常 | 48.0~57.6 | 0 | 电压下限不足影响连续换纱
2026-09-22 | HG-01 | 纺织上纱AGV | 江苏赫伽力智能科技有限公司 | 驱动电机温度 | ℃ | 39.52 | 正常 | 0.0~55.0 | 0 | 驱动温升反映减速机构状态
2026-09-22 | HG-01 | 纺织上纱AGV | 江苏赫伽力智能科技有限公司 | 激光导航定位误差 | mm | 7.57 | 正常 | 0.0~10.0 | 0 | 定位偏差导致上纱对位失败
2026-09-22 | HG-02 | 纺织复合移动机器人 | 江苏赫伽力智能科技有限公司 | 轮毂电机温度 | ℃ | 30.55 | 正常 | 0.0~52.0 | 0 | 多机联动时易热堆积
2026-09-22 | HG-02 | 纺织复合移动机器人 | 江苏赫伽力智能科技有限公司 | 电池电量 | % | 70.87 | 正常 | 30.0~100.0 | 0 | 电量低于30%需进入充电调度
2026-09-22 | HG-02 | 纺织复合移动机器人 | 江苏赫伽力智能科技有限公司 | 定位偏差 | mm | 4.29 | 正常 | 0.0~8.0 | 0 | 落纱对位精度保障
2026-09-22 | GT-01 | DTiip工业互联网边缘网关 | 国投融合（无锡）科技有限公司 | CPU利用率 | % | 54.73 | 正常 | 0.0~70.0 | 0 | 平台服务稳定性关键指标
2026-09-22 | GT-01 | DTiip工业互联网边缘网关 | 国投融合（无锡）科技有限公司 | 内存占用率 | % | 64.64 | 正常 | 0.0~75.0 | 0 | 内存泄漏预警项
2026-09-22 | GT-01 | DTiip工业互联网边缘网关 | 国投融合（无锡）科技有限公司 | 网络丢包率 | % | 0.77 | 正常 | 0.0~1.0 | 0 | 数据上云链路质量
2026-09-22 | FQ-01 | 非标装配自动化产线 | 苏州富强科技有限公司 | 气缸压力 | MPa | 0.53 | 正常 | 0.4~0.7 | 0 | 装配夹紧力保证
2026-09-22 | FQ-01 | 非标装配自动化产线 | 苏州富强科技有限公司 | PLC通信连接状态 | 连接 | 0 | 紧急 | 1.0~1.0 | 1 | 1=连接 0=断连，断连即紧急
2026-09-22 | FQ-01 | 非标装配自动化产线 | 苏州富强科技有限公司 | 导轨润滑液位 | % | 67.71 | 正常 | 40.0~100.0 | 0 | 润滑不足加速导轨磨损
2026-09-22 | TJ-01 | 电池箱体弧焊机器人工作站 | 江苏天钧精密技术股份有限公司 | 焊枪温度 | ℃ | 66.5 | 预警 | 0.0~60.0 | 1 | 焊接热源防护，超温易致焊缝缺陷
2026-09-22 | TJ-01 | 电池箱体弧焊机器人工作站 | 江苏天钧精密技术股份有限公司 | 保护气流量 | L/min | 15.57 | 正常 | 10.0~20.0 | 0 | 流量不足影响焊接质量
2026-09-22 | TJ-01 | 电池箱体弧焊机器人工作站 | 江苏天钧精密技术股份有限公司 | 送丝电机电流 | A | 3.42 | 正常 | 0.0~3.5 | 0 | 电流异常预示送丝机构卡滞
2026-09-22 | TJ-02 | FSW搅拌摩擦焊专机 | 江苏天钧精密技术股份有限公司 | 主轴温度 | ℃ | 41.01 | 正常 | 0.0~55.0 | 0 | 搅拌摩擦焊密封环境温度关键
2026-09-22 | TJ-02 | FSW搅拌摩擦焊专机 | 江苏天钧精密技术股份有限公司 | 顶锻压力 | MPa | 5.28 | 正常 | 3.0~8.0 | 0 | 顶锻压力窗口保证焊缝致密
2026-09-22 | TJ-02 | FSW搅拌摩擦焊专机 | 江苏天钧精密技术股份有限公司 | 主轴振动 | mm/s | 2.36 | 正常 | 0.0~2.5 | 0 | 振动超标预示轴承磨损
2026-09-22 | BJ-01 | 五轴加工中心 | 无锡贝斯特精机股份有限公司 | 主轴温度 | ℃ | 39.51 | 正常 | 0.0~45.0 | 0 | 高精密轴件加工对热变形敏感
2026-09-22 | BJ-01 | 五轴加工中心 | 无锡贝斯特精机股份有限公司 | 主轴振动 | mm/s | 3 | 严重 | 0.0~1.8 | 1 | 振动直接影响涡轮增压器叶轮精度
2026-09-22 | BJ-01 | 五轴加工中心 | 无锡贝斯特精机股份有限公司 | 冷却液温度 | ℃ | 17.87 | 正常 | 0.0~30.0 | 0 | 冷却波动导致尺寸漂移
2026-09-22 | BJ-02 | 高精度珩磨机 | 无锡贝斯特精机股份有限公司 | 珩磨头温度 | ℃ | 24.27 | 正常 | 0.0~40.0 | 0 | 珩磨热影响缸体孔一致性
2026-09-22 | BJ-02 | 高精度珩磨机 | 无锡贝斯特精机股份有限公司 | 液压压力 | MPa | 3.65 | 正常 | 2.0~5.0 | 0 | 液压失压导致主轴掉落事故
2026-09-22 | BJ-02 | 高精度珩磨机 | 无锡贝斯特精机股份有限公司 | 主轴转速偏差 | % | 1.31 | 正常 | 0.0~2.0 | 0 | 转速偏差影响珩磨网纹质量
2026-09-22 | HQ-01 | 通用机器视觉检测线 | 苏州禾派阁电子科技有限公司 | 相机温度 | ℃ | 26.04 | 正常 | 0.0~40.0 | 0 | 相机过热产生成像噪声
2026-09-22 | HQ-01 | 通用机器视觉检测线 | 苏州禾派阁电子科技有限公司 | 光源亮度 | % | 86.58 | 正常 | 80.0~100.0 | 0 | 光源衰减直接降低检出率
2026-09-22 | HQ-01 | 通用机器视觉检测线 | 苏州禾派阁电子科技有限公司 | 图像采集帧率 | fps | 43.23 | 正常 | 20.0~60.0 | 0 | 帧率过低导致漏检
2026-09-22 | JS-01 | AI视觉检测设备（2D/3D） | 苏州聚晟视自动化设备有限公司 | 相机温度 | ℃ | 34.21 | 正常 | 0.0~42.0 | 0 | 长时运行热漂移影响算法
2026-09-22 | JS-01 | AI视觉检测设备（2D/3D） | 苏州聚晟视自动化设备有限公司 | GPU负载 | % | 61.87 | 正常 | 0.0~80.0 | 0 | 算法算力瓶颈预警
2026-09-22 | JS-01 | AI视觉检测设备（2D/3D） | 苏州聚晟视自动化设备有限公司 | 误检率 | % | 1.17 | 正常 | 0.0~1.5 | 0 | 误检率超限需重新标定
2026-09-22 | QY-01 | UTG超薄玻璃AOI检测设备 | 樵弋机器人科技（江阴）有限公司 | 相机温度 | ℃ | 33.1 | 正常 | 0.0~38.0 | 0 | 超薄玻璃成像对热敏感
2026-09-22 | QY-01 | UTG超薄玻璃AOI检测设备 | 樵弋机器人科技（江阴）有限公司 | 检测节拍 | s/片 | 1.62 | 正常 | 0.0~3.0 | 0 | 节拍超时影响产能承诺
2026-09-22 | QY-01 | UTG超薄玻璃AOI检测设备 | 樵弋机器人科技（江阴）有限公司 | 崩边漏检率 | % | 0.4 | 正常 | 0.0~0.5 | 0 | 崩边缺陷漏检风险最高的项
2026-09-22 | QY-02 | 自动收片检测装置 | 樵弋机器人科技（江阴）有限公司 | 传动电机温度 | ℃ | 28.35 | 正常 | 0.0~42.0 | 0 | 收片频繁启停电机易过热
2026-09-22 | QY-02 | 自动收片检测装置 | 樵弋机器人科技（江阴）有限公司 | 真空吸盘负压 | kPa | -53.14 | 正常 | -60.0~-40.0 | 0 | 负压不足导致玻璃吸附掉落
2026-09-22 | HG-01 | 纺织上纱AGV | 江苏赫伽力智能科技有限公司 | 电池电压 | V | 54.88 | 正常 | 48.0~57.6 | 0 | 电压下限不足影响连续换纱
2026-09-22 | HG-01 | 纺织上纱AGV | 江苏赫伽力智能科技有限公司 | 驱动电机温度 | ℃ | 39.52 | 正常 | 0.0~55.0 | 0 | 驱动温升反映减速机构状态
2026-09-22 | HG-01 | 纺织上纱AGV | 江苏赫伽力智能科技有限公司 | 激光导航定位误差 | mm | 7.57 | 正常 | 0.0~10.0 | 0 | 定位偏差导致上纱对位失败
2026-09-22 | HG-02 | 纺织复合移动机器人 | 江苏赫伽力智能科技有限公司 | 轮毂电机温度 | ℃ | 30.55 | 正常 | 0.0~52.0 | 0 | 多机联动时易热堆积
2026-09-22 | HG-02 | 纺织复合移动机器人 | 江苏赫伽力智能科技有限公司 | 电池电量 | % | 70.87 | 正常 | 30.0~100.0 | 0 | 电量低于30%需进入充电调度
2026-09-22 | HG-02 | 纺织复合移动机器人 | 江苏赫伽力智能科技有限公司 | 定位偏差 | mm | 4.29 | 正常 | 0.0~8.0 | 0 | 落纱对位精度保障
2026-09-22 | GT-01 | DTiip工业互联网边缘网关 | 国投融合（无锡）科技有限公司 | CPU利用率 | % | 54.73 | 正常 | 0.0~70.0 | 0 | 平台服务稳定性关键指标
2026-09-22 | GT-01 | DTiip工业互联网边缘网关 | 国投融合（无锡）科技有限公司 | 内存占用率 | % | 64.64 | 正常 | 0.0~75.0 | 0 | 内存泄漏预警项
2026-09-22 | GT-01 | DTiip工业互联网边缘网关 | 国投融合（无锡）科技有限公司 | 网络丢包率 | % | 0.77 | 正常 | 0.0~1.0 | 0 | 数据上云链路质量
2026-09-22 | FQ-01 | 非标装配自动化产线 | 苏州富强科技有限公司 | 气缸压力 | MPa | 0.53 | 正常 | 0.4~0.7 | 0 | 装配夹紧力保证
2026-09-22 | FQ-01 | 非标装配自动化产线 | 苏州富强科技有限公司 | PLC通信连接状态 | 连接 | 0 | 紧急 | 1.0~1.0 | 1 | 1=连接 0=断连，断连即紧急
2026-09-22 | FQ-01 | 非标装配自动化产线 | 苏州富强科技有限公司 | 导轨润滑液位 | % | 67.71 | 正常 | 40.0~100.0 | 0 | 润滑不足加速导轨磨损
2026-09-22 | TJ-01 | 电池箱体弧焊机器人工作站 | 江苏天钧精密技术股份有限公司 | 焊枪温度 | ℃ | 66.5 | 预警 | 0.0~60.0 | 1 | 焊接热源防护，超温易致焊缝缺陷
2026-09-22 | TJ-01 | 电池箱体弧焊机器人工作站 | 江苏天钧精密技术股份有限公司 | 保护气流量 | L/min | 15.57 | 正常 | 10.0~20.0 | 0 | 流量不足影响焊接质量
2026-09-22 | TJ-01 | 电池箱体弧焊机器人工作站 | 江苏天钧精密技术股份有限公司 | 送丝电机电流 | A | 3.42 | 正常 | 0.0~3.5 | 0 | 电流异常预示送丝机构卡滞
2026-09-22 | TJ-02 | FSW搅拌摩擦焊专机 | 江苏天钧精密技术股份有限公司 | 主轴温度 | ℃ | 41.01 | 正常 | 0.0~55.0 | 0 | 搅拌摩擦焊密封环境温度关键
2026-09-22 | TJ-02 | FSW搅拌摩擦焊专机 | 江苏天钧精密技术股份有限公司 | 顶锻压力 | MPa | 5.28 | 正常 | 3.0~8.0 | 0 | 顶锻压力窗口保证焊缝致密
2026-09-22 | TJ-02 | FSW搅拌摩擦焊专机 | 江苏天钧精密技术股份有限公司 | 主轴振动 | mm/s | 2.36 | 正常 | 0.0~2.5 | 0 | 振动超标预示轴承磨损
2026-09-22 | BJ-01 | 五轴加工中心 | 无锡贝斯特精机股份有限公司 | 主轴温度 | ℃ | 39.51 | 正常 | 0.0~45.0 | 0 | 高精密轴件加工对热变形敏感
2026-09-22 | BJ-01 | 五轴加工中心 | 无锡贝斯特精机股份有限公司 | 主轴振动 | mm/s | 3 | 严重 | 0.0~1.8 | 1 | 振动直接影响涡轮增压器叶轮精度
2026-09-22 | BJ-01 | 五轴加工中心 | 无锡贝斯特精机股份有限公司 | 冷却液温度 | ℃ | 17.87 | 正常 | 0.0~30.0 | 0 | 冷却波动导致尺寸漂移
2026-09-22 | BJ-02 | 高精度珩磨机 | 无锡贝斯特精机股份有限公司 | 珩磨头温度 | ℃ | 24.27 | 正常 | 0.0~40.0 | 0 | 珩磨热影响缸体孔一致性
2026-09-22 | BJ-02 | 高精度珩磨机 | 无锡贝斯特精机股份有限公司 | 液压压力 | MPa | 3.65 | 正常 | 2.0~5.0 | 0 | 液压失压导致主轴掉落事故
2026-09-22 | BJ-02 | 高精度珩磨机 | 无锡贝斯特精机股份有限公司 | 主轴转速偏差 | % | 1.31 | 正常 | 0.0~2.0 | 0 | 转速偏差影响珩磨网纹质量
2026-09-22 | HQ-01 | 通用机器视觉检测线 | 苏州禾派阁电子科技有限公司 | 相机温度 | ℃ | 26.04 | 正常 | 0.0~40.0 | 0 | 相机过热产生成像噪声
2026-09-22 | HQ-01 | 通用机器视觉检测线 | 苏州禾派阁电子科技有限公司 | 光源亮度 | % | 86.58 | 正常 | 80.0~100.0 | 0 | 光源衰减直接降低检出率
2026-09-22 | HQ-01 | 通用机器视觉检测线 | 苏州禾派阁电子科技有限公司 | 图像采集帧率 | fps | 43.23 | 正常 | 20.0~60.0 | 0 | 帧率过低导致漏检
2026-09-22 | JS-01 | AI视觉检测设备（2D/3D） | 苏州聚晟视自动化设备有限公司 | 相机温度 | ℃ | 34.21 | 正常 | 0.0~42.0 | 0 | 长时运行热漂移影响算法
2026-09-22 | JS-01 | AI视觉检测设备（2D/3D） | 苏州聚晟视自动化设备有限公司 | GPU负载 | % | 61.87 | 正常 | 0.0~80.0 | 0 | 算法算力瓶颈预警
2026-09-22 | JS-01 | AI视觉检测设备（2D/3D） | 苏州聚晟视自动化设备有限公司 | 误检率 | % | 1.17 | 正常 | 0.0~1.5 | 0 | 误检率超限需重新标定
2026-09-22 | QY-01 | UTG超薄玻璃AOI检测设备 | 樵弋机器人科技（江阴）有限公司 | 相机温度 | ℃ | 33.1 | 正常 | 0.0~38.0 | 0 | 超薄玻璃成像对热敏感
2026-09-22 | QY-01 | UTG超薄玻璃AOI检测设备 | 樵弋机器人科技（江阴）有限公司 | 检测节拍 | s/片 | 1.62 | 正常 | 0.0~3.0 | 0 | 节拍超时影响产能承诺
2026-09-22 | QY-01 | UTG超薄玻璃AOI检测设备 | 樵弋机器人科技（江阴）有限公司 | 崩边漏检率 | % | 0.4 | 正常 | 0.0~0.5 | 0 | 崩边缺陷漏检风险最高的项
2026-09-22 | QY-02 | 自动收片检测装置 | 樵弋机器人科技（江阴）有限公司 | 传动电机温度 | ℃ | 28.35 | 正常 | 0.0~42.0 | 0 | 收片频繁启停电机易过热
2026-09-22 | QY-02 | 自动收片检测装置 | 樵弋机器人科技（江阴）有限公司 | 真空吸盘负压 | kPa | -53.14 | 正常 | -60.0~-40.0 | 0 | 负压不足导致玻璃吸附掉落
2026-09-22 | HG-01 | 纺织上纱AGV | 江苏赫伽力智能科技有限公司 | 电池电压 | V | 54.88 | 正常 | 48.0~57.6 | 0 | 电压下限不足影响连续换纱
2026-09-22 | HG-01 | 纺织上纱AGV | 江苏赫伽力智能科技有限公司 | 驱动电机温度 | ℃ | 39.52 | 正常 | 0.0~55.0 | 0 | 驱动温升反映减速机构状态
2026-09-22 | HG-01 | 纺织上纱AGV | 江苏赫伽力智能科技有限公司 | 激光导航定位误差 | mm | 7.57 | 正常 | 0.0~10.0 | 0 | 定位偏差导致上纱对位失败
2026-09-22 | HG-02 | 纺织复合移动机器人 | 江苏赫伽力智能科技有限公司 | 轮毂电机温度 | ℃ | 30.55 | 正常 | 0.0~52.0 | 0 | 多机联动时易热堆积
2026-09-22 | HG-02 | 纺织复合移动机器人 | 江苏赫伽力智能科技有限公司 | 电池电量 | % | 70.87 | 正常 | 30.0~100.0 | 0 | 电量低于30%需进入充电调度
2026-09-22 | HG-02 | 纺织复合移动机器人 | 江苏赫伽力智能科技有限公司 | 定位偏差 | mm | 4.29 | 正常 | 0.0~8.0 | 0 | 落纱对位精度保障
2026-09-22 | GT-01 | DTiip工业互联网边缘网关 | 国投融合（无锡）科技有限公司 | CPU利用率 | % | 54.73 | 正常 | 0.0~70.0 | 0 | 平台服务稳定性关键指标
2026-09-22 | GT-01 | DTiip工业互联网边缘网关 | 国投融合（无锡）科技有限公司 | 内存占用率 | % | 64.64 | 正常 | 0.0~75.0 | 0 | 内存泄漏预警项
2026-09-22 | GT-01 | DTiip工业互联网边缘网关 | 国投融合（无锡）科技有限公司 | 网络丢包率 | % | 0.77 | 正常 | 0.0~1.0 | 0 | 数据上云链路质量
2026-09-22 | FQ-01 | 非标装配自动化产线 | 苏州富强科技有限公司 | 气缸压力 | MPa | 0.53 | 正常 | 0.4~0.7 | 0 | 装配夹紧力保证
2026-09-22 | FQ-01 | 非标装配自动化产线 | 苏州富强科技有限公司 | PLC通信连接状态 | 连接 | 0 | 紧急 | 1.0~1.0 | 1 | 1=连接 0=断连，断连即紧急
2026-09-22 | FQ-01 | 非标装配自动化产线 | 苏州富强科技有限公司 | 导轨润滑液位 | % | 67.71 | 正常 | 40.0~100.0 | 0 | 润滑不足加速导轨磨损
2026-09-22 | TJ-01 | 电池箱体弧焊机器人工作站 | 江苏天钧精密技术股份有限公司 | 焊枪温度 | ℃ | 66.5 | 预警 | 0.0~60.0 | 1 | 焊接热源防护，超温易致焊缝缺陷
2026-09-22 | TJ-01 | 电池箱体弧焊机器人工作站 | 江苏天钧精密技术股份有限公司 | 保护气流量 | L/min | 15.57 | 正常 | 10.0~20.0 | 0 | 流量不足影响焊接质量
2026-09-22 | TJ-01 | 电池箱体弧焊机器人工作站 | 江苏天钧精密技术股份有限公司 | 送丝电机电流 | A | 3.42 | 正常 | 0.0~3.5 | 0 | 电流异常预示送丝机构卡滞
2026-09-22 | TJ-02 | FSW搅拌摩擦焊专机 | 江苏天钧精密技术股份有限公司 | 主轴温度 | ℃ | 41.01 | 正常 | 0.0~55.0 | 0 | 搅拌摩擦焊密封环境温度关键
2026-09-22 | TJ-02 | FSW搅拌摩擦焊专机 | 江苏天钧精密技术股份有限公司 | 顶锻压力 | MPa | 5.28 | 正常 | 3.0~8.0 | 0 | 顶锻压力窗口保证焊缝致密
2026-09-22 | TJ-02 | FSW搅拌摩擦焊专机 | 江苏天钧精密技术股份有限公司 | 主轴振动 | mm/s | 2.36 | 正常 | 0.0~2.5 | 0 | 振动超标预示轴承磨损
2026-09-22 | BJ-01 | 五轴加工中心 | 无锡贝斯特精机股份有限公司 | 主轴温度 | ℃ | 39.51 | 正常 | 0.0~45.0 | 0 | 高精密轴件加工对热变形敏感
2026-09-22 | BJ-01 | 五轴加工中心 | 无锡贝斯特精机股份有限公司 | 主轴振动 | mm/s | 3 | 严重 | 0.0~1.8 | 1 | 振动直接影响涡轮增压器叶轮精度
2026-09-22 | BJ-01 | 五轴加工中心 | 无锡贝斯特精机股份有限公司 | 冷却液温度 | ℃ | 17.87 | 正常 | 0.0~30.0 | 0 | 冷却波动导致尺寸漂移
2026-09-22 | BJ-02 | 高精度珩磨机 | 无锡贝斯特精机股份有限公司 | 珩磨头温度 | ℃ | 24.27 | 正常 | 0.0~40.0 | 0 | 珩磨热影响缸体孔一致性
2026-09-22 | BJ-02 | 高精度珩磨机 | 无锡贝斯特精机股份有限公司 | 液压压力 | MPa | 3.65 | 正常 | 2.0~5.0 | 0 | 液压失压导致主轴掉落事故
2026-09-22 | BJ-02 | 高精度珩磨机 | 无锡贝斯特精机股份有限公司 | 主轴转速偏差 | % | 1.31 | 正常 | 0.0~2.0 | 0 | 转速偏差影响珩磨网纹质量
2026-09-22 | HQ-01 | 通用机器视觉检测线 | 苏州禾派阁电子科技有限公司 | 相机温度 | ℃ | 26.04 | 正常 | 0.0~40.0 | 0 | 相机过热产生成像噪声
2026-09-22 | HQ-01 | 通用机器视觉检测线 | 苏州禾派阁电子科技有限公司 | 光源亮度 | % | 86.58 | 正常 | 80.0~100.0 | 0 | 光源衰减直接降低检出率
2026-09-22 | HQ-01 | 通用机器视觉检测线 | 苏州禾派阁电子科技有限公司 | 图像采集帧率 | fps | 43.23 | 正常 | 20.0~60.0 | 0 | 帧率过低导致漏检
2026-09-22 | JS-01 | AI视觉检测设备（2D/3D） | 苏州聚晟视自动化设备有限公司 | 相机温度 | ℃ | 34.21 | 正常 | 0.0~42.0 | 0 | 长时运行热漂移影响算法
2026-09-22 | JS-01 | AI视觉检测设备（2D/3D） | 苏州聚晟视自动化设备有限公司 | GPU负载 | % | 61.87 | 正常 | 0.0~80.0 | 0 | 算法算力瓶颈预警
2026-09-22 | JS-01 | AI视觉检测设备（2D/3D） | 苏州聚晟视自动化设备有限公司 | 误检率 | % | 1.17 | 正常 | 0.0~1.5 | 0 | 误检率超限需重新标定
2026-09-22 | QY-01 | UTG超薄玻璃AOI检测设备 | 樵弋机器人科技（江阴）有限公司 | 相机温度 | ℃ | 33.1 | 正常 | 0.0~38.0 | 0 | 超薄玻璃成像对热敏感
2026-09-22 | QY-01 | UTG超薄玻璃AOI检测设备 | 樵弋机器人科技（江阴）有限公司 | 检测节拍 | s/片 | 1.62 | 正常 | 0.0~3.0 | 0 | 节拍超时影响产能承诺
2026-09-22 | QY-01 | UTG超薄玻璃AOI检测设备 | 樵弋机器人科技（江阴）有限公司 | 崩边漏检率 | % | 0.4 | 正常 | 0.0~0.5 | 0 | 崩边缺陷漏检风险最高的项
2026-09-22 | QY-02 | 自动收片检测装置 | 樵弋机器人科技（江阴）有限公司 | 传动电机温度 | ℃ | 28.35 | 正常 | 0.0~42.0 | 0 | 收片频繁启停电机易过热
2026-09-22 | QY-02 | 自动收片检测装置 | 樵弋机器人科技（江阴）有限公司 | 真空吸盘负压 | kPa | -53.14 | 正常 | -60.0~-40.0 | 0 | 负压不足导致玻璃吸附掉落
2026-09-22 | HG-01 | 纺织上纱AGV | 江苏赫伽力智能科技有限公司 | 电池电压 | V | 54.88 | 正常 | 48.0~57.6 | 0 | 电压下限不足影响连续换纱
2026-09-22 | HG-01 | 纺织上纱AGV | 江苏赫伽力智能科技有限公司 | 驱动电机温度 | ℃ | 39.52 | 正常 | 0.0~55.0 | 0 | 驱动温升反映减速机构状态
2026-09-22 | HG-01 | 纺织上纱AGV | 江苏赫伽力智能科技有限公司 | 激光导航定位误差 | mm | 7.57 | 正常 | 0.0~10.0 | 0 | 定位偏差导致上纱对位失败
2026-09-22 | HG-02 | 纺织复合移动机器人 | 江苏赫伽力智能科技有限公司 | 轮毂电机温度 | ℃ | 30.55 | 正常 | 0.0~52.0 | 0 | 多机联动时易热堆积
2026-09-22 | HG-02 | 纺织复合移动机器人 | 江苏赫伽力智能科技有限公司 | 电池电量 | % | 70.87 | 正常 | 30.0~100.0 | 0 | 电量低于30%需进入充电调度
2026-09-22 | HG-02 | 纺织复合移动机器人 | 江苏赫伽力智能科技有限公司 | 定位偏差 | mm | 4.29 | 正常 | 0.0~8.0 | 0 | 落纱对位精度保障
2026-09-22 | GT-01 | DTiip工业互联网边缘网关 | 国投融合（无锡）科技有限公司 | CPU利用率 | % | 54.73 | 正常 | 0.0~70.0 | 0 | 平台服务稳定性关键指标
2026-09-22 | GT-01 | DTiip工业互联网边缘网关 | 国投融合（无锡）科技有限公司 | 内存占用率 | % | 64.64 | 正常 | 0.0~75.0 | 0 | 内存泄漏预警项
2026-09-22 | GT-01 | DTiip工业互联网边缘网关 | 国投融合（无锡）科技有限公司 | 网络丢包率 | % | 0.77 | 正常 | 0.0~1.0 | 0 | 数据上云链路质量
2026-09-22 | FQ-01 | 非标装配自动化产线 | 苏州富强科技有限公司 | 气缸压力 | MPa | 0.53 | 正常 | 0.4~0.7 | 0 | 装配夹紧力保证
2026-09-22 | FQ-01 | 非标装配自动化产线 | 苏州富强科技有限公司 | PLC通信连接状态 | 连接 | 0 | 紧急 | 1.0~1.0 | 1 | 1=连接 0=断连，断连即紧急
2026-09-22 | FQ-01 | 非标装配自动化产线 | 苏州富强科技有限公司 | 导轨润滑液位 | % | 67.71 | 正常 | 40.0~100.0 | 0 | 润滑不足加速导轨磨损
2026-09-22 | TJ-01 | 电池箱体弧焊机器人工作站 | 江苏天钧精密技术股份有限公司 | 焊枪温度 | ℃ | 66.5 | 预警 | 0.0~60.0 | 1 | 焊接热源防护，超温易致焊缝缺陷
2026-09-22 | TJ-01 | 电池箱体弧焊机器人工作站 | 江苏天钧精密技术股份有限公司 | 保护气流量 | L/min | 15.57 | 正常 | 10.0~20.0 | 0 | 流量不足影响焊接质量
2026-09-22 | TJ-01 | 电池箱体弧焊机器人工作站 | 江苏天钧精密技术股份有限公司 | 送丝电机电流 | A | 3.42 | 正常 | 0.0~3.5 | 0 | 电流异常预示送丝机构卡滞
2026-09-22 | TJ-02 | FSW搅拌摩擦焊专机 | 江苏天钧精密技术股份有限公司 | 主轴温度 | ℃ | 41.01 | 正常 | 0.0~55.0 | 0 | 搅拌摩擦焊密封环境温度关键
2026-09-22 | TJ-02 | FSW搅拌摩擦焊专机 | 江苏天钧精密技术股份有限公司 | 顶锻压力 | MPa | 5.28 | 正常 | 3.0~8.0 | 0 | 顶锻压力窗口保证焊缝致密
2026-09-22 | TJ-02 | FSW搅拌摩擦焊专机 | 江苏天钧精密技术股份有限公司 | 主轴振动 | mm/s | 2.36 | 正常 | 0.0~2.5 | 0 | 振动超标预示轴承磨损
2026-09-22 | BJ-01 | 五轴加工中心 | 无锡贝斯特精机股份有限公司 | 主轴温度 | ℃ | 39.51 | 正常 | 0.0~45.0 | 0 | 高精密轴件加工对热变形敏感
2026-09-22 | BJ-01 | 五轴加工中心 | 无锡贝斯特精机股份有限公司 | 主轴振动 | mm/s | 3 | 严重 | 0.0~1.8 | 1 | 振动直接影响涡轮增压器叶轮精度
2026-09-22 | BJ-01 | 五轴加工中心 | 无锡贝斯特精机股份有限公司 | 冷却液温度 | ℃ | 17.87 | 正常 | 0.0~30.0 | 0 | 冷却波动导致尺寸漂移
2026-09-22 | BJ-02 | 高精度珩磨机 | 无锡贝斯特精机股份有限公司 | 珩磨头温度 | ℃ | 24.27 | 正常 | 0.0~40.0 | 0 | 珩磨热影响缸体孔一致性
2026-09-22 | BJ-02 | 高精度珩磨机 | 无锡贝斯特精机股份有限公司 | 液压压力 | MPa | 3.65 | 正常 | 2.0~5.0 | 0 | 液压失压导致主轴掉落事故
2026-09-22 | BJ-02 | 高精度珩磨机 | 无锡贝斯特精机股份有限公司 | 主轴转速偏差 | % | 1.31 | 正常 | 0.0~2.0 | 0 | 转速偏差影响珩磨网纹质量
2026-09-22 | HQ-01 | 通用机器视觉检测线 | 苏州禾派阁电子科技有限公司 | 相机温度 | ℃ | 26.04 | 正常 | 0.0~40.0 | 0 | 相机过热产生成像噪声
2026-09-22 | HQ-01 | 通用机器视觉检测线 | 苏州禾派阁电子科技有限公司 | 光源亮度 | % | 86.58 | 正常 | 80.0~100.0 | 0 | 光源衰减直接降低检出率
2026-09-22 | HQ-01 | 通用机器视觉检测线 | 苏州禾派阁电子科技有限公司 | 图像采集帧率 | fps | 43.23 | 正常 | 20.0~60.0 | 0 | 帧率过低导致漏检
2026-09-22 | JS-01 | AI视觉检测设备（2D/3D） | 苏州聚晟视自动化设备有限公司 | 相机温度 | ℃ | 34.21 | 正常 | 0.0~42.0 | 0 | 长时运行热漂移影响算法
2026-09-22 | JS-01 | AI视觉检测设备（2D/3D） | 苏州聚晟视自动化设备有限公司 | GPU负载 | % | 61.87 | 正常 | 0.0~80.0 | 0 | 算法算力瓶颈预警
2026-09-22 | JS-01 | AI视觉检测设备（2D/3D） | 苏州聚晟视自动化设备有限公司 | 误检率 | % | 1.17 | 正常 | 0.0~1.5 | 0 | 误检率超限需重新标定
2026-09-22 | QY-01 | UTG超薄玻璃AOI检测设备 | 樵弋机器人科技（江阴）有限公司 | 相机温度 | ℃ | 33.1 | 正常 | 0.0~38.0 | 0 | 超薄玻璃成像对热敏感
2026-09-22 | QY-01 | UTG超薄玻璃AOI检测设备 | 樵弋机器人科技（江阴）有限公司 | 检测节拍 | s/片 | 1.62 | 正常 | 0.0~3.0 | 0 | 节拍超时影响产能承诺
2026-09-22 | QY-01 | UTG超薄玻璃AOI检测设备 | 樵弋机器人科技（江阴）有限公司 | 崩边漏检率 | % | 0.4 | 正常 | 0.0~0.5 | 0 | 崩边缺陷漏检风险最高的项
2026-09-22 | QY-02 | 自动收片检测装置 | 樵弋机器人科技（江阴）有限公司 | 传动电机温度 | ℃ | 28.35 | 正常 | 0.0~42.0 | 0 | 收片频繁启停电机易过热
2026-09-22 | QY-02 | 自动收片检测装置 | 樵弋机器人科技（江阴）有限公司 | 真空吸盘负压 | kPa | -53.14 | 正常 | -60.0~-40.0 | 0 | 负压不足导致玻璃吸附掉落
2026-09-22 | HG-01 | 纺织上纱AGV | 江苏赫伽力智能科技有限公司 | 电池电压 | V | 54.88 | 正常 | 48.0~57.6 | 0 | 电压下限不足影响连续换纱
2026-09-22 | HG-01 | 纺织上纱AGV | 江苏赫伽力智能科技有限公司 | 驱动电机温度 | ℃ | 39.52 | 正常 | 0.0~55.0 | 0 | 驱动温升反映减速机构状态
2026-09-22 | HG-01 | 纺织上纱AGV | 江苏赫伽力智能科技有限公司 | 激光导航定位误差 | mm | 7.57 | 正常 | 0.0~10.0 | 0 | 定位偏差导致上纱对位失败
2026-09-22 | HG-02 | 纺织复合移动机器人 | 江苏赫伽力智能科技有限公司 | 轮毂电机温度 | ℃ | 30.55 | 正常 | 0.0~52.0 | 0 | 多机联动时易热堆积
2026-09-22 | HG-02 | 纺织复合移动机器人 | 江苏赫伽力智能科技有限公司 | 电池电量 | % | 70.87 | 正常 | 30.0~100.0 | 0 | 电量低于30%需进入充电调度
2026-09-22 | HG-02 | 纺织复合移动机器人 | 江苏赫伽力智能科技有限公司 | 定位偏差 | mm | 4.29 | 正常 | 0.0~8.0 | 0 | 落纱对位精度保障
2026-09-22 | GT-01 | DTiip工业互联网边缘网关 | 国投融合（无锡）科技有限公司 | CPU利用率 | % | 54.73 | 正常 | 0.0~70.0 | 0 | 平台服务稳定性关键指标
2026-09-22 | GT-01 | DTiip工业互联网边缘网关 | 国投融合（无锡）科技有限公司 | 内存占用率 | % | 64.64 | 正常 | 0.0~75.0 | 0 | 内存泄漏预警项
2026-09-22 | GT-01 | DTiip工业互联网边缘网关 | 国投融合（无锡）科技有限公司 | 网络丢包率 | % | 0.77 | 正常 | 0.0~1.0 | 0 | 数据上云链路质量
2026-09-22 | FQ-01 | 非标装配自动化产线 | 苏州富强科技有限公司 | 气缸压力 | MPa | 0.53 | 正常 | 0.4~0.7 | 0 | 装配夹紧力保证
2026-09-22 | FQ-01 | 非标装配自动化产线 | 苏州富强科技有限公司 | PLC通信连接状态 | 连接 | 0 | 紧急 | 1.0~1.0 | 1 | 1=连接 0=断连，断连即紧急
2026-09-22 | FQ-01 | 非标装配自动化产线 | 苏州富强科技有限公司 | 导轨润滑液位 | % | 67.71 | 正常 | 40.0~100.0 | 0 | 润滑不足加速导轨磨损
2026-09-23 | TJ-01 | 电池箱体弧焊机器人工作站 | 江苏天钧精密技术股份有限公司 | 焊枪温度 | ℃ | 66.5 | 预警 | 0.0~60.0 | 1 | 焊接热源防护，超温易致焊缝缺陷
2026-09-23 | TJ-01 | 电池箱体弧焊机器人工作站 | 江苏天钧精密技术股份有限公司 | 保护气流量 | L/min | 15.57 | 正常 | 10.0~20.0 | 0 | 流量不足影响焊接质量
2026-09-23 | TJ-01 | 电池箱体弧焊机器人工作站 | 江苏天钧精密技术股份有限公司 | 送丝电机电流 | A | 3.42 | 正常 | 0.0~3.5 | 0 | 电流异常预示送丝机构卡滞
2026-09-23 | TJ-02 | FSW搅拌摩擦焊专机 | 江苏天钧精密技术股份有限公司 | 主轴温度 | ℃ | 41.01 | 正常 | 0.0~55.0 | 0 | 搅拌摩擦焊密封环境温度关键
2026-09-23 | TJ-02 | FSW搅拌摩擦焊专机 | 江苏天钧精密技术股份有限公司 | 顶锻压力 | MPa | 5.28 | 正常 | 3.0~8.0 | 0 | 顶锻压力窗口保证焊缝致密
2026-09-23 | TJ-02 | FSW搅拌摩擦焊专机 | 江苏天钧精密技术股份有限公司 | 主轴振动 | mm/s | 2.36 | 正常 | 0.0~2.5 | 0 | 振动超标预示轴承磨损
2026-09-23 | BJ-01 | 五轴加工中心 | 无锡贝斯特精机股份有限公司 | 主轴温度 | ℃ | 39.51 | 正常 | 0.0~45.0 | 0 | 高精密轴件加工对热变形敏感
2026-09-23 | BJ-01 | 五轴加工中心 | 无锡贝斯特精机股份有限公司 | 主轴振动 | mm/s | 3 | 严重 | 0.0~1.8 | 1 | 振动直接影响涡轮增压器叶轮精度
2026-09-23 | BJ-01 | 五轴加工中心 | 无锡贝斯特精机股份有限公司 | 冷却液温度 | ℃ | 17.87 | 正常 | 0.0~30.0 | 0 | 冷却波动导致尺寸漂移
2026-09-23 | BJ-02 | 高精度珩磨机 | 无锡贝斯特精机股份有限公司 | 珩磨头温度 | ℃ | 24.27 | 正常 | 0.0~40.0 | 0 | 珩磨热影响缸体孔一致性
2026-09-23 | BJ-02 | 高精度珩磨机 | 无锡贝斯特精机股份有限公司 | 液压压力 | MPa | 3.65 | 正常 | 2.0~5.0 | 0 | 液压失压导致主轴掉落事故
2026-09-23 | BJ-02 | 高精度珩磨机 | 无锡贝斯特精机股份有限公司 | 主轴转速偏差 | % | 1.31 | 正常 | 0.0~2.0 | 0 | 转速偏差影响珩磨网纹质量
2026-09-23 | HQ-01 | 通用机器视觉检测线 | 苏州禾派阁电子科技有限公司 | 相机温度 | ℃ | 26.04 | 正常 | 0.0~40.0 | 0 | 相机过热产生成像噪声
2026-09-23 | HQ-01 | 通用机器视觉检测线 | 苏州禾派阁电子科技有限公司 | 光源亮度 | % | 86.58 | 正常 | 80.0~100.0 | 0 | 光源衰减直接降低检出率
2026-09-23 | HQ-01 | 通用机器视觉检测线 | 苏州禾派阁电子科技有限公司 | 图像采集帧率 | fps | 43.23 | 正常 | 20.0~60.0 | 0 | 帧率过低导致漏检
2026-09-23 | JS-01 | AI视觉检测设备（2D/3D） | 苏州聚晟视自动化设备有限公司 | 相机温度 | ℃ | 34.21 | 正常 | 0.0~42.0 | 0 | 长时运行热漂移影响算法
2026-09-23 | JS-01 | AI视觉检测设备（2D/3D） | 苏州聚晟视自动化设备有限公司 | GPU负载 | % | 61.87 | 正常 | 0.0~80.0 | 0 | 算法算力瓶颈预警
2026-09-23 | JS-01 | AI视觉检测设备（2D/3D） | 苏州聚晟视自动化设备有限公司 | 误检率 | % | 1.17 | 正常 | 0.0~1.5 | 0 | 误检率超限需重新标定
2026-09-23 | QY-01 | UTG超薄玻璃AOI检测设备 | 樵弋机器人科技（江阴）有限公司 | 相机温度 | ℃ | 33.1 | 正常 | 0.0~38.0 | 0 | 超薄玻璃成像对热敏感
2026-09-23 | QY-01 | UTG超薄玻璃AOI检测设备 | 樵弋机器人科技（江阴）有限公司 | 检测节拍 | s/片 | 1.62 | 正常 | 0.0~3.0 | 0 | 节拍超时影响产能承诺
2026-09-23 | QY-01 | UTG超薄玻璃AOI检测设备 | 樵弋机器人科技（江阴）有限公司 | 崩边漏检率 | % | 0.4 | 正常 | 0.0~0.5 | 0 | 崩边缺陷漏检风险最高的项
2026-09-23 | QY-02 | 自动收片检测装置 | 樵弋机器人科技（江阴）有限公司 | 传动电机温度 | ℃ | 28.35 | 正常 | 0.0~42.0 | 0 | 收片频繁启停电机易过热
2026-09-23 | QY-02 | 自动收片检测装置 | 樵弋机器人科技（江阴）有限公司 | 真空吸盘负压 | kPa | -53.14 | 正常 | -60.0~-40.0 | 0 | 负压不足导致玻璃吸附掉落
2026-09-23 | HG-01 | 纺织上纱AGV | 江苏赫伽力智能科技有限公司 | 电池电压 | V | 54.88 | 正常 | 48.0~57.6 | 0 | 电压下限不足影响连续换纱
2026-09-23 | HG-01 | 纺织上纱AGV | 江苏赫伽力智能科技有限公司 | 驱动电机温度 | ℃ | 39.52 | 正常 | 0.0~55.0 | 0 | 驱动温升反映减速机构状态
2026-09-23 | HG-01 | 纺织上纱AGV | 江苏赫伽力智能科技有限公司 | 激光导航定位误差 | mm | 7.57 | 正常 | 0.0~10.0 | 0 | 定位偏差导致上纱对位失败
2026-09-23 | HG-02 | 纺织复合移动机器人 | 江苏赫伽力智能科技有限公司 | 轮毂电机温度 | ℃ | 30.55 | 正常 | 0.0~52.0 | 0 | 多机联动时易热堆积
2026-09-23 | HG-02 | 纺织复合移动机器人 | 江苏赫伽力智能科技有限公司 | 电池电量 | % | 70.87 | 正常 | 30.0~100.0 | 0 | 电量低于30%需进入充电调度
2026-09-23 | HG-02 | 纺织复合移动机器人 | 江苏赫伽力智能科技有限公司 | 定位偏差 | mm | 4.29 | 正常 | 0.0~8.0 | 0 | 落纱对位精度保障
2026-09-23 | GT-01 | DTiip工业互联网边缘网关 | 国投融合（无锡）科技有限公司 | CPU利用率 | % | 54.73 | 正常 | 0.0~70.0 | 0 | 平台服务稳定性关键指标
2026-09-23 | GT-01 | DTiip工业互联网边缘网关 | 国投融合（无锡）科技有限公司 | 内存占用率 | % | 64.64 | 正常 | 0.0~75.0 | 0 | 内存泄漏预警项
2026-09-23 | GT-01 | DTiip工业互联网边缘网关 | 国投融合（无锡）科技有限公司 | 网络丢包率 | % | 0.77 | 正常 | 0.0~1.0 | 0 | 数据上云链路质量
2026-09-23 | FQ-01 | 非标装配自动化产线 | 苏州富强科技有限公司 | 气缸压力 | MPa | 0.53 | 正常 | 0.4~0.7 | 0 | 装配夹紧力保证
2026-09-23 | FQ-01 | 非标装配自动化产线 | 苏州富强科技有限公司 | PLC通信连接状态 | 连接 | 0 | 紧急 | 1.0~1.0 | 1 | 1=连接 0=断连，断连即紧急
2026-09-23 | FQ-01 | 非标装配自动化产线 | 苏州富强科技有限公司 | 导轨润滑液位 | % | 67.71 | 正常 | 40.0~100.0 | 0 | 润滑不足加速导轨磨损
2026-09-23 | TJ-01 | 电池箱体弧焊机器人工作站 | 江苏天钧精密技术股份有限公司 | 焊枪温度 | ℃ | 66.5 | 预警 | 0.0~60.0 | 1 | 焊接热源防护，超温易致焊缝缺陷
2026-09-23 | TJ-01 | 电池箱体弧焊机器人工作站 | 江苏天钧精密技术股份有限公司 | 保护气流量 | L/min | 15.57 | 正常 | 10.0~20.0 | 0 | 流量不足影响焊接质量
2026-09-23 | TJ-01 | 电池箱体弧焊机器人工作站 | 江苏天钧精密技术股份有限公司 | 送丝电机电流 | A | 3.42 | 正常 | 0.0~3.5 | 0 | 电流异常预示送丝机构卡滞
2026-09-23 | TJ-02 | FSW搅拌摩擦焊专机 | 江苏天钧精密技术股份有限公司 | 主轴温度 | ℃ | 41.01 | 正常 | 0.0~55.0 | 0 | 搅拌摩擦焊密封环境温度关键
2026-09-23 | TJ-02 | FSW搅拌摩擦焊专机 | 江苏天钧精密技术股份有限公司 | 顶锻压力 | MPa | 5.28 | 正常 | 3.0~8.0 | 0 | 顶锻压力窗口保证焊缝致密
2026-09-23 | TJ-02 | FSW搅拌摩擦焊专机 | 江苏天钧精密技术股份有限公司 | 主轴振动 | mm/s | 2.36 | 正常 | 0.0~2.5 | 0 | 振动超标预示轴承磨损
2026-09-23 | BJ-01 | 五轴加工中心 | 无锡贝斯特精机股份有限公司 | 主轴温度 | ℃ | 39.51 | 正常 | 0.0~45.0 | 0 | 高精密轴件加工对热变形敏感
2026-09-23 | BJ-01 | 五轴加工中心 | 无锡贝斯特精机股份有限公司 | 主轴振动 | mm/s | 3 | 严重 | 0.0~1.8 | 1 | 振动直接影响涡轮增压器叶轮精度
2026-09-23 | BJ-01 | 五轴加工中心 | 无锡贝斯特精机股份有限公司 | 冷却液温度 | ℃ | 17.87 | 正常 | 0.0~30.0 | 0 | 冷却波动导致尺寸漂移
2026-09-23 | BJ-02 | 高精度珩磨机 | 无锡贝斯特精机股份有限公司 | 珩磨头温度 | ℃ | 24.27 | 正常 | 0.0~40.0 | 0 | 珩磨热影响缸体孔一致性
2026-09-23 | BJ-02 | 高精度珩磨机 | 无锡贝斯特精机股份有限公司 | 液压压力 | MPa | 3.65 | 正常 | 2.0~5.0 | 0 | 液压失压导致主轴掉落事故
2026-09-23 | BJ-02 | 高精度珩磨机 | 无锡贝斯特精机股份有限公司 | 主轴转速偏差 | % | 1.31 | 正常 | 0.0~2.0 | 0 | 转速偏差影响珩磨网纹质量
2026-09-23 | HQ-01 | 通用机器视觉检测线 | 苏州禾派阁电子科技有限公司 | 相机温度 | ℃ | 26.04 | 正常 | 0.0~40.0 | 0 | 相机过热产生成像噪声
2026-09-23 | HQ-01 | 通用机器视觉检测线 | 苏州禾派阁电子科技有限公司 | 光源亮度 | % | 86.58 | 正常 | 80.0~100.0 | 0 | 光源衰减直接降低检出率
2026-09-23 | HQ-01 | 通用机器视觉检测线 | 苏州禾派阁电子科技有限公司 | 图像采集帧率 | fps | 43.23 | 正常 | 20.0~60.0 | 0 | 帧率过低导致漏检
2026-09-23 | JS-01 | AI视觉检测设备（2D/3D） | 苏州聚晟视自动化设备有限公司 | 相机温度 | ℃ | 34.21 | 正常 | 0.0~42.0 | 0 | 长时运行热漂移影响算法
2026-09-23 | JS-01 | AI视觉检测设备（2D/3D） | 苏州聚晟视自动化设备有限公司 | GPU负载 | % | 61.87 | 正常 | 0.0~80.0 | 0 | 算法算力瓶颈预警
2026-09-23 | JS-01 | AI视觉检测设备（2D/3D） | 苏州聚晟视自动化设备有限公司 | 误检率 | % | 1.17 | 正常 | 0.0~1.5 | 0 | 误检率超限需重新标定
2026-09-23 | QY-01 | UTG超薄玻璃AOI检测设备 | 樵弋机器人科技（江阴）有限公司 | 相机温度 | ℃ | 33.1 | 正常 | 0.0~38.0 | 0 | 超薄玻璃成像对热敏感
2026-09-23 | QY-01 | UTG超薄玻璃AOI检测设备 | 樵弋机器人科技（江阴）有限公司 | 检测节拍 | s/片 | 1.62 | 正常 | 0.0~3.0 | 0 | 节拍超时影响产能承诺
2026-09-23 | QY-01 | UTG超薄玻璃AOI检测设备 | 樵弋机器人科技（江阴）有限公司 | 崩边漏检率 | % | 0.4 | 正常 | 0.0~0.5 | 0 | 崩边缺陷漏检风险最高的项
2026-09-23 | QY-02 | 自动收片检测装置 | 樵弋机器人科技（江阴）有限公司 | 传动电机温度 | ℃ | 28.35 | 正常 | 0.0~42.0 | 0 | 收片频繁启停电机易过热
2026-09-23 | QY-02 | 自动收片检测装置 | 樵弋机器人科技（江阴）有限公司 | 真空吸盘负压 | kPa | -53.14 | 正常 | -60.0~-40.0 | 0 | 负压不足导致玻璃吸附掉落
2026-09-23 | HG-01 | 纺织上纱AGV | 江苏赫伽力智能科技有限公司 | 电池电压 | V | 54.88 | 正常 | 48.0~57.6 | 0 | 电压下限不足影响连续换纱
2026-09-23 | HG-01 | 纺织上纱AGV | 江苏赫伽力智能科技有限公司 | 驱动电机温度 | ℃ | 39.52 | 正常 | 0.0~55.0 | 0 | 驱动温升反映减速机构状态
2026-09-23 | HG-01 | 纺织上纱AGV | 江苏赫伽力智能科技有限公司 | 激光导航定位误差 | mm | 7.57 | 正常 | 0.0~10.0 | 0 | 定位偏差导致上纱对位失败
2026-09-23 | HG-02 | 纺织复合移动机器人 | 江苏赫伽力智能科技有限公司 | 轮毂电机温度 | ℃ | 30.55 | 正常 | 0.0~52.0 | 0 | 多机联动时易热堆积
2026-09-23 | HG-02 | 纺织复合移动机器人 | 江苏赫伽力智能科技有限公司 | 电池电量 | % | 70.87 | 正常 | 30.0~100.0 | 0 | 电量低于30%需进入充电调度
2026-09-23 | HG-02 | 纺织复合移动机器人 | 江苏赫伽力智能科技有限公司 | 定位偏差 | mm | 4.29 | 正常 | 0.0~8.0 | 0 | 落纱对位精度保障
2026-09-23 | GT-01 | DTiip工业互联网边缘网关 | 国投融合（无锡）科技有限公司 | CPU利用率 | % | 54.73 | 正常 | 0.0~70.0 | 0 | 平台服务稳定性关键指标
2026-09-23 | GT-01 | DTiip工业互联网边缘网关 | 国投融合（无锡）科技有限公司 | 内存占用率 | % | 64.64 | 正常 | 0.0~75.0 | 0 | 内存泄漏预警项
2026-09-23 | GT-01 | DTiip工业互联网边缘网关 | 国投融合（无锡）科技有限公司 | 网络丢包率 | % | 0.77 | 正常 | 0.0~1.0 | 0 | 数据上云链路质量
2026-09-23 | FQ-01 | 非标装配自动化产线 | 苏州富强科技有限公司 | 气缸压力 | MPa | 0.53 | 正常 | 0.4~0.7 | 0 | 装配夹紧力保证
2026-09-23 | FQ-01 | 非标装配自动化产线 | 苏州富强科技有限公司 | PLC通信连接状态 | 连接 | 0 | 紧急 | 1.0~1.0 | 1 | 1=连接 0=断连，断连即紧急
2026-09-23 | FQ-01 | 非标装配自动化产线 | 苏州富强科技有限公司 | 导轨润滑液位 | % | 67.71 | 正常 | 40.0~100.0 | 0 | 润滑不足加速导轨磨损
2026-09-23 | TJ-01 | 电池箱体弧焊机器人工作站 | 江苏天钧精密技术股份有限公司 | 焊枪温度 | ℃ | 66.5 | 预警 | 0.0~60.0 | 1 | 焊接热源防护，超温易致焊缝缺陷
2026-09-23 | TJ-01 | 电池箱体弧焊机器人工作站 | 江苏天钧精密技术股份有限公司 | 保护气流量 | L/min | 15.57 | 正常 | 10.0~20.0 | 0 | 流量不足影响焊接质量
2026-09-23 | TJ-01 | 电池箱体弧焊机器人工作站 | 江苏天钧精密技术股份有限公司 | 送丝电机电流 | A | 3.42 | 正常 | 0.0~3.5 | 0 | 电流异常预示送丝机构卡滞
2026-09-23 | TJ-02 | FSW搅拌摩擦焊专机 | 江苏天钧精密技术股份有限公司 | 主轴温度 | ℃ | 41.01 | 正常 | 0.0~55.0 | 0 | 搅拌摩擦焊密封环境温度关键
2026-09-23 | TJ-02 | FSW搅拌摩擦焊专机 | 江苏天钧精密技术股份有限公司 | 顶锻压力 | MPa | 5.28 | 正常 | 3.0~8.0 | 0 | 顶锻压力窗口保证焊缝致密
2026-09-23 | TJ-02 | FSW搅拌摩擦焊专机 | 江苏天钧精密技术股份有限公司 | 主轴振动 | mm/s | 2.36 | 正常 | 0.0~2.5 | 0 | 振动超标预示轴承磨损
2026-09-23 | BJ-01 | 五轴加工中心 | 无锡贝斯特精机股份有限公司 | 主轴温度 | ℃ | 39.51 | 正常 | 0.0~45.0 | 0 | 高精密轴件加工对热变形敏感
2026-09-23 | BJ-01 | 五轴加工中心 | 无锡贝斯特精机股份有限公司 | 主轴振动 | mm/s | 3 | 严重 | 0.0~1.8 | 1 | 振动直接影响涡轮增压器叶轮精度
2026-09-23 | BJ-01 | 五轴加工中心 | 无锡贝斯特精机股份有限公司 | 冷却液温度 | ℃ | 17.87 | 正常 | 0.0~30.0 | 0 | 冷却波动导致尺寸漂移
2026-09-23 | BJ-02 | 高精度珩磨机 | 无锡贝斯特精机股份有限公司 | 珩磨头温度 | ℃ | 24.27 | 正常 | 0.0~40.0 | 0 | 珩磨热影响缸体孔一致性
2026-09-23 | BJ-02 | 高精度珩磨机 | 无锡贝斯特精机股份有限公司 | 液压压力 | MPa | 3.65 | 正常 | 2.0~5.0 | 0 | 液压失压导致主轴掉落事故
2026-09-23 | BJ-02 | 高精度珩磨机 | 无锡贝斯特精机股份有限公司 | 主轴转速偏差 | % | 1.31 | 正常 | 0.0~2.0 | 0 | 转速偏差影响珩磨网纹质量
2026-09-23 | HQ-01 | 通用机器视觉检测线 | 苏州禾派阁电子科技有限公司 | 相机温度 | ℃ | 26.04 | 正常 | 0.0~40.0 | 0 | 相机过热产生成像噪声
2026-09-23 | HQ-01 | 通用机器视觉检测线 | 苏州禾派阁电子科技有限公司 | 光源亮度 | % | 86.58 | 正常 | 80.0~100.0 | 0 | 光源衰减直接降低检出率
2026-09-23 | HQ-01 | 通用机器视觉检测线 | 苏州禾派阁电子科技有限公司 | 图像采集帧率 | fps | 43.23 | 正常 | 20.0~60.0 | 0 | 帧率过低导致漏检
2026-09-23 | JS-01 | AI视觉检测设备（2D/3D） | 苏州聚晟视自动化设备有限公司 | 相机温度 | ℃ | 34.21 | 正常 | 0.0~42.0 | 0 | 长时运行热漂移影响算法
2026-09-23 | JS-01 | AI视觉检测设备（2D/3D） | 苏州聚晟视自动化设备有限公司 | GPU负载 | % | 61.87 | 正常 | 0.0~80.0 | 0 | 算法算力瓶颈预警
2026-09-23 | JS-01 | AI视觉检测设备（2D/3D） | 苏州聚晟视自动化设备有限公司 | 误检率 | % | 1.17 | 正常 | 0.0~1.5 | 0 | 误检率超限需重新标定
2026-09-23 | QY-01 | UTG超薄玻璃AOI检测设备 | 樵弋机器人科技（江阴）有限公司 | 相机温度 | ℃ | 33.1 | 正常 | 0.0~38.0 | 0 | 超薄玻璃成像对热敏感
2026-09-23 | QY-01 | UTG超薄玻璃AOI检测设备 | 樵弋机器人科技（江阴）有限公司 | 检测节拍 | s/片 | 1.62 | 正常 | 0.0~3.0 | 0 | 节拍超时影响产能承诺
2026-09-23 | QY-01 | UTG超薄玻璃AOI检测设备 | 樵弋机器人科技（江阴）有限公司 | 崩边漏检率 | % | 0.4 | 正常 | 0.0~0.5 | 0 | 崩边缺陷漏检风险最高的项
2026-09-23 | QY-02 | 自动收片检测装置 | 樵弋机器人科技（江阴）有限公司 | 传动电机温度 | ℃ | 28.35 | 正常 | 0.0~42.0 | 0 | 收片频繁启停电机易过热
2026-09-23 | QY-02 | 自动收片检测装置 | 樵弋机器人科技（江阴）有限公司 | 真空吸盘负压 | kPa | -53.14 | 正常 | -60.0~-40.0 | 0 | 负压不足导致玻璃吸附掉落
2026-09-23 | HG-01 | 纺织上纱AGV | 江苏赫伽力智能科技有限公司 | 电池电压 | V | 54.88 | 正常 | 48.0~57.6 | 0 | 电压下限不足影响连续换纱
2026-09-23 | HG-01 | 纺织上纱AGV | 江苏赫伽力智能科技有限公司 | 驱动电机温度 | ℃ | 39.52 | 正常 | 0.0~55.0 | 0 | 驱动温升反映减速机构状态
2026-09-23 | HG-01 | 纺织上纱AGV | 江苏赫伽力智能科技有限公司 | 激光导航定位误差 | mm | 7.57 | 正常 | 0.0~10.0 | 0 | 定位偏差导致上纱对位失败
2026-09-23 | HG-02 | 纺织复合移动机器人 | 江苏赫伽力智能科技有限公司 | 轮毂电机温度 | ℃ | 30.55 | 正常 | 0.0~52.0 | 0 | 多机联动时易热堆积
2026-09-23 | HG-02 | 纺织复合移动机器人 | 江苏赫伽力智能科技有限公司 | 电池电量 | % | 70.87 | 正常 | 30.0~100.0 | 0 | 电量低于30%需进入充电调度
2026-09-23 | HG-02 | 纺织复合移动机器人 | 江苏赫伽力智能科技有限公司 | 定位偏差 | mm | 4.29 | 正常 | 0.0~8.0 | 0 | 落纱对位精度保障
2026-09-23 | GT-01 | DTiip工业互联网边缘网关 | 国投融合（无锡）科技有限公司 | CPU利用率 | % | 54.73 | 正常 | 0.0~70.0 | 0 | 平台服务稳定性关键指标
2026-09-23 | GT-01 | DTiip工业互联网边缘网关 | 国投融合（无锡）科技有限公司 | 内存占用率 | % | 64.64 | 正常 | 0.0~75.0 | 0 | 内存泄漏预警项
2026-09-23 | GT-01 | DTiip工业互联网边缘网关 | 国投融合（无锡）科技有限公司 | 网络丢包率 | % | 0.77 | 正常 | 0.0~1.0 | 0 | 数据上云链路质量
2026-09-23 | FQ-01 | 非标装配自动化产线 | 苏州富强科技有限公司 | 气缸压力 | MPa | 0.53 | 正常 | 0.4~0.7 | 0 | 装配夹紧力保证
2026-09-23 | FQ-01 | 非标装配自动化产线 | 苏州富强科技有限公司 | PLC通信连接状态 | 连接 | 0 | 紧急 | 1.0~1.0 | 1 | 1=连接 0=断连，断连即紧急
2026-09-23 | FQ-01 | 非标装配自动化产线 | 苏州富强科技有限公司 | 导轨润滑液位 | % | 67.71 | 正常 | 40.0~100.0 | 0 | 润滑不足加速导轨磨损
2026-09-24 | TJ-01 | 电池箱体弧焊机器人工作站 | 江苏天钧精密技术股份有限公司 | 焊枪温度 | ℃ | 37.64 | 正常 | 0.0~60.0 | 1 | 焊接热源防护，超温易致焊缝缺陷
2026-09-24 | TJ-01 | 电池箱体弧焊机器人工作站 | 江苏天钧精密技术股份有限公司 | 保护气流量 | L/min | 16.26 | 正常 | 10.0~20.0 | 0 | 流量不足影响焊接质量
2026-09-24 | TJ-01 | 电池箱体弧焊机器人工作站 | 江苏天钧精密技术股份有限公司 | 送丝电机电流 | A | 2.4 | 正常 | 0.0~3.5 | 1 | 电流异常预示送丝机构卡滞
2026-09-24 | TJ-02 | FSW搅拌摩擦焊专机 | 江苏天钧精密技术股份有限公司 | 主轴温度 | ℃ | 53.64 | 正常 | 0.0~55.0 | 0 | 搅拌摩擦焊密封环境温度关键
2026-09-24 | TJ-02 | FSW搅拌摩擦焊专机 | 江苏天钧精密技术股份有限公司 | 顶锻压力 | MPa | 5 | 正常 | 3.0~8.0 | 0 | 顶锻压力窗口保证焊缝致密
2026-09-24 | TJ-02 | FSW搅拌摩擦焊专机 | 江苏天钧精密技术股份有限公司 | 主轴振动 | mm/s | 1.62 | 正常 | 0.0~2.5 | 0 | 振动超标预示轴承磨损
2026-09-24 | BJ-01 | 五轴加工中心 | 无锡贝斯特精机股份有限公司 | 主轴温度 | ℃ | 48.4 | 预警 | 0.0~45.0 | 1 | 高精密轴件加工对热变形敏感
2026-09-24 | BJ-01 | 五轴加工中心 | 无锡贝斯特精机股份有限公司 | 主轴振动 | mm/s | 1.02 | 正常 | 0.0~1.8 | 0 | 振动直接影响涡轮增压器叶轮精度
2026-09-24 | BJ-01 | 五轴加工中心 | 无锡贝斯特精机股份有限公司 | 冷却液温度 | ℃ | 14.27 | 正常 | 0.0~30.0 | 0 | 冷却波动导致尺寸漂移
2026-09-24 | BJ-02 | 高精度珩磨机 | 无锡贝斯特精机股份有限公司 | 珩磨头温度 | ℃ | 37.8 | 正常 | 0.0~40.0 | 1 | 珩磨热影响缸体孔一致性
2026-09-24 | BJ-02 | 高精度珩磨机 | 无锡贝斯特精机股份有限公司 | 液压压力 | MPa | 3.52 | 正常 | 2.0~5.0 | 0 | 液压失压导致主轴掉落事故
2026-09-24 | BJ-02 | 高精度珩磨机 | 无锡贝斯特精机股份有限公司 | 主轴转速偏差 | % | 0.73 | 正常 | 0.0~2.0 | 0 | 转速偏差影响珩磨网纹质量
2026-09-24 | HQ-01 | 通用机器视觉检测线 | 苏州禾派阁电子科技有限公司 | 相机温度 | ℃ | 23.83 | 正常 | 0.0~40.0 | 2 | 相机过热产生成像噪声
2026-09-24 | HQ-01 | 通用机器视觉检测线 | 苏州禾派阁电子科技有限公司 | 光源亮度 | % | 92.79 | 正常 | 80.0~100.0 | 0 | 光源衰减直接降低检出率
2026-09-24 | HQ-01 | 通用机器视觉检测线 | 苏州禾派阁电子科技有限公司 | 图像采集帧率 | fps | 41.14 | 正常 | 20.0~60.0 | 0 | 帧率过低导致漏检
2026-09-24 | JS-01 | AI视觉检测设备（2D/3D） | 苏州聚晟视自动化设备有限公司 | 相机温度 | ℃ | 23.3 | 正常 | 0.0~42.0 | 1 | 长时运行热漂移影响算法
2026-09-24 | JS-01 | AI视觉检测设备（2D/3D） | 苏州聚晟视自动化设备有限公司 | GPU负载 | % | 105.81 | 紧急 | 0.0~80.0 | 1 | 算法算力瓶颈预警
2026-09-24 | JS-01 | AI视觉检测设备（2D/3D） | 苏州聚晟视自动化设备有限公司 | 误检率 | % | 3.22 | 严重 | 0.0~1.5 | 1 | 误检率超限需重新标定
2026-09-24 | QY-01 | UTG超薄玻璃AOI检测设备 | 樵弋机器人科技（江阴）有限公司 | 相机温度 | ℃ | 22.47 | 正常 | 0.0~38.0 | 1 | 超薄玻璃成像对热敏感
2026-09-24 | QY-01 | UTG超薄玻璃AOI检测设备 | 樵弋机器人科技（江阴）有限公司 | 检测节拍 | s/片 | 2.07 | 正常 | 0.0~3.0 | 0 | 节拍超时影响产能承诺
2026-09-24 | QY-01 | UTG超薄玻璃AOI检测设备 | 樵弋机器人科技（江阴）有限公司 | 崩边漏检率 | % | 0.43 | 正常 | 0.0~0.5 | 1 | 崩边缺陷漏检风险最高的项
2026-09-24 | QY-02 | 自动收片检测装置 | 樵弋机器人科技（江阴）有限公司 | 传动电机温度 | ℃ | 23.1 | 正常 | 0.0~42.0 | 1 | 收片频繁启停电机易过热
2026-09-24 | QY-02 | 自动收片检测装置 | 樵弋机器人科技（江阴）有限公司 | 真空吸盘负压 | kPa | -48.83 | 正常 | -60.0~-40.0 | 0 | 负压不足导致玻璃吸附掉落
2026-09-24 | HG-01 | 纺织上纱AGV | 江苏赫伽力智能科技有限公司 | 电池电压 | V | 51.74 | 正常 | 48.0~57.6 | 0 | 电压下限不足影响连续换纱
2026-09-24 | HG-01 | 纺织上纱AGV | 江苏赫伽力智能科技有限公司 | 驱动电机温度 | ℃ | 33.02 | 正常 | 0.0~55.0 | 0 | 驱动温升反映减速机构状态
2026-09-24 | HG-01 | 纺织上纱AGV | 江苏赫伽力智能科技有限公司 | 激光导航定位误差 | mm | 6.63 | 正常 | 0.0~10.0 | 0 | 定位偏差导致上纱对位失败
2026-09-24 | HG-02 | 纺织复合移动机器人 | 江苏赫伽力智能科技有限公司 | 轮毂电机温度 | ℃ | 28.94 | 正常 | 0.0~52.0 | 1 | 多机联动时易热堆积
2026-09-24 | HG-02 | 纺织复合移动机器人 | 江苏赫伽力智能科技有限公司 | 电池电量 | % | 64.84 | 正常 | 30.0~100.0 | 0 | 电量低于30%需进入充电调度
2026-09-24 | HG-02 | 纺织复合移动机器人 | 江苏赫伽力智能科技有限公司 | 定位偏差 | mm | 9.23 | 预警 | 0.0~8.0 | 3 | 落纱对位精度保障
2026-09-24 | GT-01 | DTiip工业互联网边缘网关 | 国投融合（无锡）科技有限公司 | CPU利用率 | % | 49.74 | 正常 | 0.0~70.0 | 0 | 平台服务稳定性关键指标
2026-09-24 | GT-01 | DTiip工业互联网边缘网关 | 国投融合（无锡）科技有限公司 | 内存占用率 | % | 51.41 | 正常 | 0.0~75.0 | 1 | 内存泄漏预警项
2026-09-24 | GT-01 | DTiip工业互联网边缘网关 | 国投融合（无锡）科技有限公司 | 网络丢包率 | % | 0.61 | 正常 | 0.0~1.0 | 0 | 数据上云链路质量
2026-09-24 | FQ-01 | 非标装配自动化产线 | 苏州富强科技有限公司 | 气缸压力 | MPa | 0.52 | 正常 | 0.4~0.7 | 0 | 装配夹紧力保证
2026-09-24 | FQ-01 | 非标装配自动化产线 | 苏州富强科技有限公司 | PLC通信连接状态 | 连接 | 1 | 紧急 | 1.0~1.0 | 0 | 1=连接 0=断连，断连即紧急
2026-09-24 | FQ-01 | 非标装配自动化产线 | 苏州富强科技有限公司 | 导轨润滑液位 | % | 84.14 | 正常 | 40.0~100.0 | 0 | 润滑不足加速导轨磨损
2026-09-24 | TJ-01 | 电池箱体弧焊机器人工作站 | 江苏天钧精密技术股份有限公司 | 焊枪温度 | ℃ | 37.64 | 正常 | 0.0~60.0 | 1 | 焊接热源防护，超温易致焊缝缺陷
2026-09-24 | TJ-01 | 电池箱体弧焊机器人工作站 | 江苏天钧精密技术股份有限公司 | 保护气流量 | L/min | 16.26 | 正常 | 10.0~20.0 | 0 | 流量不足影响焊接质量
2026-09-24 | TJ-01 | 电池箱体弧焊机器人工作站 | 江苏天钧精密技术股份有限公司 | 送丝电机电流 | A | 2.4 | 正常 | 0.0~3.5 | 1 | 电流异常预示送丝机构卡滞
2026-09-24 | TJ-02 | FSW搅拌摩擦焊专机 | 江苏天钧精密技术股份有限公司 | 主轴温度 | ℃ | 53.64 | 正常 | 0.0~55.0 | 0 | 搅拌摩擦焊密封环境温度关键
2026-09-24 | TJ-02 | FSW搅拌摩擦焊专机 | 江苏天钧精密技术股份有限公司 | 顶锻压力 | MPa | 5 | 正常 | 3.0~8.0 | 0 | 顶锻压力窗口保证焊缝致密
2026-09-24 | TJ-02 | FSW搅拌摩擦焊专机 | 江苏天钧精密技术股份有限公司 | 主轴振动 | mm/s | 1.62 | 正常 | 0.0~2.5 | 0 | 振动超标预示轴承磨损
2026-09-24 | BJ-01 | 五轴加工中心 | 无锡贝斯特精机股份有限公司 | 主轴温度 | ℃ | 48.4 | 预警 | 0.0~45.0 | 1 | 高精密轴件加工对热变形敏感
2026-09-24 | BJ-01 | 五轴加工中心 | 无锡贝斯特精机股份有限公司 | 主轴振动 | mm/s | 1.02 | 正常 | 0.0~1.8 | 0 | 振动直接影响涡轮增压器叶轮精度
2026-09-24 | BJ-01 | 五轴加工中心 | 无锡贝斯特精机股份有限公司 | 冷却液温度 | ℃ | 14.27 | 正常 | 0.0~30.0 | 0 | 冷却波动导致尺寸漂移
2026-09-24 | BJ-02 | 高精度珩磨机 | 无锡贝斯特精机股份有限公司 | 珩磨头温度 | ℃ | 37.8 | 正常 | 0.0~40.0 | 1 | 珩磨热影响缸体孔一致性
2026-09-24 | BJ-02 | 高精度珩磨机 | 无锡贝斯特精机股份有限公司 | 液压压力 | MPa | 3.52 | 正常 | 2.0~5.0 | 0 | 液压失压导致主轴掉落事故
2026-09-24 | BJ-02 | 高精度珩磨机 | 无锡贝斯特精机股份有限公司 | 主轴转速偏差 | % | 0.73 | 正常 | 0.0~2.0 | 0 | 转速偏差影响珩磨网纹质量
2026-09-24 | HQ-01 | 通用机器视觉检测线 | 苏州禾派阁电子科技有限公司 | 相机温度 | ℃ | 23.83 | 正常 | 0.0~40.0 | 2 | 相机过热产生成像噪声
2026-09-24 | HQ-01 | 通用机器视觉检测线 | 苏州禾派阁电子科技有限公司 | 光源亮度 | % | 92.79 | 正常 | 80.0~100.0 | 0 | 光源衰减直接降低检出率
2026-09-24 | HQ-01 | 通用机器视觉检测线 | 苏州禾派阁电子科技有限公司 | 图像采集帧率 | fps | 41.14 | 正常 | 20.0~60.0 | 0 | 帧率过低导致漏检
2026-09-24 | JS-01 | AI视觉检测设备（2D/3D） | 苏州聚晟视自动化设备有限公司 | 相机温度 | ℃ | 23.3 | 正常 | 0.0~42.0 | 1 | 长时运行热漂移影响算法
2026-09-24 | JS-01 | AI视觉检测设备（2D/3D） | 苏州聚晟视自动化设备有限公司 | GPU负载 | % | 105.81 | 紧急 | 0.0~80.0 | 1 | 算法算力瓶颈预警
2026-09-24 | JS-01 | AI视觉检测设备（2D/3D） | 苏州聚晟视自动化设备有限公司 | 误检率 | % | 3.22 | 严重 | 0.0~1.5 | 1 | 误检率超限需重新标定
2026-09-24 | QY-01 | UTG超薄玻璃AOI检测设备 | 樵弋机器人科技（江阴）有限公司 | 相机温度 | ℃ | 22.47 | 正常 | 0.0~38.0 | 1 | 超薄玻璃成像对热敏感
2026-09-24 | QY-01 | UTG超薄玻璃AOI检测设备 | 樵弋机器人科技（江阴）有限公司 | 检测节拍 | s/片 | 2.07 | 正常 | 0.0~3.0 | 0 | 节拍超时影响产能承诺
2026-09-24 | QY-01 | UTG超薄玻璃AOI检测设备 | 樵弋机器人科技（江阴）有限公司 | 崩边漏检率 | % | 0.43 | 正常 | 0.0~0.5 | 1 | 崩边缺陷漏检风险最高的项
2026-09-24 | QY-02 | 自动收片检测装置 | 樵弋机器人科技（江阴）有限公司 | 传动电机温度 | ℃ | 23.1 | 正常 | 0.0~42.0 | 1 | 收片频繁启停电机易过热
2026-09-24 | QY-02 | 自动收片检测装置 | 樵弋机器人科技（江阴）有限公司 | 真空吸盘负压 | kPa | -48.83 | 正常 | -60.0~-40.0 | 0 | 负压不足导致玻璃吸附掉落
2026-09-24 | HG-01 | 纺织上纱AGV | 江苏赫伽力智能科技有限公司 | 电池电压 | V | 51.74 | 正常 | 48.0~57.6 | 0 | 电压下限不足影响连续换纱
2026-09-24 | HG-01 | 纺织上纱AGV | 江苏赫伽力智能科技有限公司 | 驱动电机温度 | ℃ | 33.02 | 正常 | 0.0~55.0 | 0 | 驱动温升反映减速机构状态
2026-09-24 | HG-01 | 纺织上纱AGV | 江苏赫伽力智能科技有限公司 | 激光导航定位误差 | mm | 6.63 | 正常 | 0.0~10.0 | 0 | 定位偏差导致上纱对位失败
2026-09-24 | HG-02 | 纺织复合移动机器人 | 江苏赫伽力智能科技有限公司 | 轮毂电机温度 | ℃ | 28.94 | 正常 | 0.0~52.0 | 1 | 多机联动时易热堆积
2026-09-24 | HG-02 | 纺织复合移动机器人 | 江苏赫伽力智能科技有限公司 | 电池电量 | % | 64.84 | 正常 | 30.0~100.0 | 0 | 电量低于30%需进入充电调度
2026-09-24 | HG-02 | 纺织复合移动机器人 | 江苏赫伽力智能科技有限公司 | 定位偏差 | mm | 9.23 | 预警 | 0.0~8.0 | 3 | 落纱对位精度保障
2026-09-24 | GT-01 | DTiip工业互联网边缘网关 | 国投融合（无锡）科技有限公司 | CPU利用率 | % | 49.74 | 正常 | 0.0~70.0 | 0 | 平台服务稳定性关键指标
2026-09-24 | GT-01 | DTiip工业互联网边缘网关 | 国投融合（无锡）科技有限公司 | 内存占用率 | % | 51.41 | 正常 | 0.0~75.0 | 1 | 内存泄漏预警项
2026-09-24 | GT-01 | DTiip工业互联网边缘网关 | 国投融合（无锡）科技有限公司 | 网络丢包率 | % | 0.61 | 正常 | 0.0~1.0 | 0 | 数据上云链路质量
2026-09-24 | FQ-01 | 非标装配自动化产线 | 苏州富强科技有限公司 | 气缸压力 | MPa | 0.52 | 正常 | 0.4~0.7 | 0 | 装配夹紧力保证
2026-09-24 | FQ-01 | 非标装配自动化产线 | 苏州富强科技有限公司 | PLC通信连接状态 | 连接 | 1 | 正常 | 1.0~1.0 | 0 | 1=连接 0=断连，断连即紧急
2026-09-24 | FQ-01 | 非标装配自动化产线 | 苏州富强科技有限公司 | 导轨润滑液位 | % | 84.14 | 正常 | 40.0~100.0 | 0 | 润滑不足加速导轨磨损
2026-09-24 | TJ-01 | 电池箱体弧焊机器人工作站 | 江苏天钧精密技术股份有限公司 | 焊枪温度 | ℃ | 44.55 | 正常 | 0.0~60.0 | 0 | 焊接热源防护，超温易致焊缝缺陷
2026-09-24 | TJ-01 | 电池箱体弧焊机器人工作站 | 江苏天钧精密技术股份有限公司 | 保护气流量 | L/min | 15.39 | 正常 | 10.0~20.0 | 0 | 流量不足影响焊接质量
2026-09-24 | TJ-01 | 电池箱体弧焊机器人工作站 | 江苏天钧精密技术股份有限公司 | 送丝电机电流 | A | 2.18 | 正常 | 0.0~3.5 | 0 | 电流异常预示送丝机构卡滞
2026-09-24 | TJ-02 | FSW搅拌摩擦焊专机 | 江苏天钧精密技术股份有限公司 | 主轴温度 | ℃ | 44.94 | 正常 | 0.0~55.0 | 0 | 搅拌摩擦焊密封环境温度关键
2026-09-24 | TJ-02 | FSW搅拌摩擦焊专机 | 江苏天钧精密技术股份有限公司 | 顶锻压力 | MPa | 5.63 | 正常 | 3.0~8.0 | 0 | 顶锻压力窗口保证焊缝致密
2026-09-24 | TJ-02 | FSW搅拌摩擦焊专机 | 江苏天钧精密技术股份有限公司 | 主轴振动 | mm/s | 1.87 | 正常 | 0.0~2.5 | 0 | 振动超标预示轴承磨损
2026-09-24 | BJ-01 | 五轴加工中心 | 无锡贝斯特精机股份有限公司 | 主轴温度 | ℃ | 33.17 | 正常 | 0.0~45.0 | 0 | 高精密轴件加工对热变形敏感
2026-09-24 | BJ-01 | 五轴加工中心 | 无锡贝斯特精机股份有限公司 | 主轴振动 | mm/s | 1.19 | 正常 | 0.0~1.8 | 1 | 振动直接影响涡轮增压器叶轮精度
2026-09-24 | BJ-01 | 五轴加工中心 | 无锡贝斯特精机股份有限公司 | 冷却液温度 | ℃ | 14.86 | 正常 | 0.0~30.0 | 0 | 冷却波动导致尺寸漂移
2026-09-24 | BJ-02 | 高精度珩磨机 | 无锡贝斯特精机股份有限公司 | 珩磨头温度 | ℃ | 29.97 | 正常 | 0.0~40.0 | 0 | 珩磨热影响缸体孔一致性
2026-09-24 | BJ-02 | 高精度珩磨机 | 无锡贝斯特精机股份有限公司 | 液压压力 | MPa | 3.86 | 正常 | 2.0~5.0 | 0 | 液压失压导致主轴掉落事故
2026-09-24 | BJ-02 | 高精度珩磨机 | 无锡贝斯特精机股份有限公司 | 主轴转速偏差 | % | 1.68 | 正常 | 0.0~2.0 | 1 | 转速偏差影响珩磨网纹质量
2026-09-24 | HQ-01 | 通用机器视觉检测线 | 苏州禾派阁电子科技有限公司 | 相机温度 | ℃ | 30.11 | 正常 | 0.0~40.0 | 0 | 相机过热产生成像噪声
2026-09-24 | HQ-01 | 通用机器视觉检测线 | 苏州禾派阁电子科技有限公司 | 光源亮度 | % | 53.44 | 紧急 | 80.0~100.0 | 1 | 光源衰减直接降低检出率
2026-09-24 | HQ-01 | 通用机器视觉检测线 | 苏州禾派阁电子科技有限公司 | 图像采集帧率 | fps | 13.77 | 严重 | 20.0~60.0 | 1 | 帧率过低导致漏检
2026-09-24 | JS-01 | AI视觉检测设备（2D/3D） | 苏州聚晟视自动化设备有限公司 | 相机温度 | ℃ | 17.74 | 正常 | 0.0~42.0 | 2 | 长时运行热漂移影响算法
2026-09-24 | JS-01 | AI视觉检测设备（2D/3D） | 苏州聚晟视自动化设备有限公司 | GPU负载 | % | 59.22 | 正常 | 0.0~80.0 | 0 | 算法算力瓶颈预警
2026-09-24 | JS-01 | AI视觉检测设备（2D/3D） | 苏州聚晟视自动化设备有限公司 | 误检率 | % | 1.39 | 正常 | 0.0~1.5 | 0 | 误检率超限需重新标定
2026-09-24 | QY-01 | UTG超薄玻璃AOI检测设备 | 樵弋机器人科技（江阴）有限公司 | 相机温度 | ℃ | 37.33 | 正常 | 0.0~38.0 | 1 | 超薄玻璃成像对热敏感
2026-09-24 | QY-01 | UTG超薄玻璃AOI检测设备 | 樵弋机器人科技（江阴）有限公司 | 检测节拍 | s/片 | 2.88 | 正常 | 0.0~3.0 | 1 | 节拍超时影响产能承诺
2026-09-24 | QY-01 | UTG超薄玻璃AOI检测设备 | 樵弋机器人科技（江阴）有限公司 | 崩边漏检率 | % | 0.31 | 正常 | 0.0~0.5 | 0 | 崩边缺陷漏检风险最高的项
2026-09-24 | QY-02 | 自动收片检测装置 | 樵弋机器人科技（江阴）有限公司 | 传动电机温度 | ℃ | 32.44 | 正常 | 0.0~42.0 | 2 | 收片频繁启停电机易过热
2026-09-24 | QY-02 | 自动收片检测装置 | 樵弋机器人科技（江阴）有限公司 | 真空吸盘负压 | kPa | -46.4 | 正常 | -60.0~-40.0 | 0 | 负压不足导致玻璃吸附掉落
2026-09-24 | HG-01 | 纺织上纱AGV | 江苏赫伽力智能科技有限公司 | 电池电压 | V | 53.51 | 正常 | 48.0~57.6 | 0 | 电压下限不足影响连续换纱
2026-09-24 | HG-01 | 纺织上纱AGV | 江苏赫伽力智能科技有限公司 | 驱动电机温度 | ℃ | 61.65 | 预警 | 0.0~55.0 | 4 | 驱动温升反映减速机构状态
2026-09-24 | HG-01 | 纺织上纱AGV | 江苏赫伽力智能科技有限公司 | 激光导航定位误差 | mm | 7.34 | 正常 | 0.0~10.0 | 0 | 定位偏差导致上纱对位失败
2026-09-24 | HG-02 | 纺织复合移动机器人 | 江苏赫伽力智能科技有限公司 | 轮毂电机温度 | ℃ | 35.39 | 正常 | 0.0~52.0 | 2 | 多机联动时易热堆积
2026-09-24 | HG-02 | 纺织复合移动机器人 | 江苏赫伽力智能科技有限公司 | 电池电量 | % | 64.46 | 正常 | 30.0~100.0 | 0 | 电量低于30%需进入充电调度
2026-09-24 | HG-02 | 纺织复合移动机器人 | 江苏赫伽力智能科技有限公司 | 定位偏差 | mm | 3.74 | 正常 | 0.0~8.0 | 1 | 落纱对位精度保障
2026-09-24 | GT-01 | DTiip工业互联网边缘网关 | 国投融合（无锡）科技有限公司 | CPU利用率 | % | 60.97 | 正常 | 0.0~70.0 | 0 | 平台服务稳定性关键指标
2026-09-24 | GT-01 | DTiip工业互联网边缘网关 | 国投融合（无锡）科技有限公司 | 内存占用率 | % | 48.33 | 正常 | 0.0~75.0 | 1 | 内存泄漏预警项
2026-09-24 | GT-01 | DTiip工业互联网边缘网关 | 国投融合（无锡）科技有限公司 | 网络丢包率 | % | 0.76 | 正常 | 0.0~1.0 | 0 | 数据上云链路质量
2026-09-24 | FQ-01 | 非标装配自动化产线 | 苏州富强科技有限公司 | 气缸压力 | MPa | 0.55 | 正常 | 0.4~0.7 | 0 | 装配夹紧力保证
2026-09-24 | FQ-01 | 非标装配自动化产线 | 苏州富强科技有限公司 | PLC通信连接状态 | 连接 | 1 | 正常 | 1.0~1.0 | 0 | 1=连接 0=断连，断连即紧急
2026-09-24 | FQ-01 | 非标装配自动化产线 | 苏州富强科技有限公司 | 导轨润滑液位 | % | 79.39 | 正常 | 40.0~100.0 | 0 | 润滑不足加速导轨磨损
2026-09-24 | TJ-01 | 电池箱体弧焊机器人工作站 | 江苏天钧精密技术股份有限公司 | 焊枪温度 | ℃ | 34.99 | 正常 | 0.0~60.0 | 0 | 焊接热源防护，超温易致焊缝缺陷
2026-09-24 | TJ-01 | 电池箱体弧焊机器人工作站 | 江苏天钧精密技术股份有限公司 | 保护气流量 | L/min | 13.64 | 正常 | 10.0~20.0 | 0 | 流量不足影响焊接质量
2026-09-24 | TJ-01 | 电池箱体弧焊机器人工作站 | 江苏天钧精密技术股份有限公司 | 送丝电机电流 | A | 1.58 | 正常 | 0.0~3.5 | 1 | 电流异常预示送丝机构卡滞
2026-09-24 | TJ-02 | FSW搅拌摩擦焊专机 | 江苏天钧精密技术股份有限公司 | 主轴温度 | ℃ | 45.19 | 正常 | 0.0~55.0 | 1 | 搅拌摩擦焊密封环境温度关键
2026-09-24 | TJ-02 | FSW搅拌摩擦焊专机 | 江苏天钧精密技术股份有限公司 | 顶锻压力 | MPa | 5.32 | 正常 | 3.0~8.0 | 0 | 顶锻压力窗口保证焊缝致密
2026-09-24 | TJ-02 | FSW搅拌摩擦焊专机 | 江苏天钧精密技术股份有限公司 | 主轴振动 | mm/s | 2.09 | 正常 | 0.0~2.5 | 0 | 振动超标预示轴承磨损
2026-09-24 | BJ-01 | 五轴加工中心 | 无锡贝斯特精机股份有限公司 | 主轴温度 | ℃ | 47.09 | 预警 | 0.0~45.0 | 1 | 高精密轴件加工对热变形敏感
2026-09-24 | BJ-01 | 五轴加工中心 | 无锡贝斯特精机股份有限公司 | 主轴振动 | mm/s | 1.44 | 正常 | 0.0~1.8 | 1 | 振动直接影响涡轮增压器叶轮精度
2026-09-24 | BJ-01 | 五轴加工中心 | 无锡贝斯特精机股份有限公司 | 冷却液温度 | ℃ | 20 | 正常 | 0.0~30.0 | 1 | 冷却波动导致尺寸漂移
2026-09-24 | BJ-02 | 高精度珩磨机 | 无锡贝斯特精机股份有限公司 | 珩磨头温度 | ℃ | 30.48 | 正常 | 0.0~40.0 | 1 | 珩磨热影响缸体孔一致性
2026-09-24 | BJ-02 | 高精度珩磨机 | 无锡贝斯特精机股份有限公司 | 液压压力 | MPa | 3.51 | 正常 | 2.0~5.0 | 0 | 液压失压导致主轴掉落事故
2026-09-24 | BJ-02 | 高精度珩磨机 | 无锡贝斯特精机股份有限公司 | 主轴转速偏差 | % | 1.55 | 正常 | 0.0~2.0 | 0 | 转速偏差影响珩磨网纹质量
2026-09-24 | HQ-01 | 通用机器视觉检测线 | 苏州禾派阁电子科技有限公司 | 相机温度 | ℃ | 37.85 | 正常 | 0.0~40.0 | 1 | 相机过热产生成像噪声
2026-09-24 | HQ-01 | 通用机器视觉检测线 | 苏州禾派阁电子科技有限公司 | 光源亮度 | % | 91.64 | 正常 | 80.0~100.0 | 0 | 光源衰减直接降低检出率
2026-09-24 | HQ-01 | 通用机器视觉检测线 | 苏州禾派阁电子科技有限公司 | 图像采集帧率 | fps | 44.66 | 正常 | 20.0~60.0 | 0 | 帧率过低导致漏检
2026-09-24 | JS-01 | AI视觉检测设备（2D/3D） | 苏州聚晟视自动化设备有限公司 | 相机温度 | ℃ | 35.32 | 正常 | 0.0~42.0 | 1 | 长时运行热漂移影响算法
2026-09-24 | JS-01 | AI视觉检测设备（2D/3D） | 苏州聚晟视自动化设备有限公司 | GPU负载 | % | 45.51 | 正常 | 0.0~80.0 | 0 | 算法算力瓶颈预警
2026-09-24 | JS-01 | AI视觉检测设备（2D/3D） | 苏州聚晟视自动化设备有限公司 | 误检率 | % | 0.88 | 正常 | 0.0~1.5 | 0 | 误检率超限需重新标定
2026-09-24 | QY-01 | UTG超薄玻璃AOI检测设备 | 樵弋机器人科技（江阴）有限公司 | 相机温度 | ℃ | 24.1 | 正常 | 0.0~38.0 | 0 | 超薄玻璃成像对热敏感
2026-09-24 | QY-01 | UTG超薄玻璃AOI检测设备 | 樵弋机器人科技（江阴）有限公司 | 检测节拍 | s/片 | 2.2 | 正常 | 0.0~3.0 | 1 | 节拍超时影响产能承诺
2026-09-24 | QY-01 | UTG超薄玻璃AOI检测设备 | 樵弋机器人科技（江阴）有限公司 | 崩边漏检率 | % | 0.5 | 正常 | 0.0~0.5 | 0 | 崩边缺陷漏检风险最高的项
2026-09-24 | QY-02 | 自动收片检测装置 | 樵弋机器人科技（江阴）有限公司 | 传动电机温度 | ℃ | 23.07 | 正常 | 0.0~42.0 | 1 | 收片频繁启停电机易过热
2026-09-24 | QY-02 | 自动收片检测装置 | 樵弋机器人科技（江阴）有限公司 | 真空吸盘负压 | kPa | -71.9 | 严重 | -60.0~-40.0 | 1 | 负压不足导致玻璃吸附掉落
2026-09-24 | HG-01 | 纺织上纱AGV | 江苏赫伽力智能科技有限公司 | 电池电压 | V | 51.34 | 正常 | 48.0~57.6 | 0 | 电压下限不足影响连续换纱
2026-09-24 | HG-01 | 纺织上纱AGV | 江苏赫伽力智能科技有限公司 | 驱动电机温度 | ℃ | 52.82 | 正常 | 0.0~55.0 | 0 | 驱动温升反映减速机构状态
2026-09-24 | HG-01 | 纺织上纱AGV | 江苏赫伽力智能科技有限公司 | 激光导航定位误差 | mm | 3.97 | 正常 | 0.0~10.0 | 1 | 定位偏差导致上纱对位失败
2026-09-24 | HG-02 | 纺织复合移动机器人 | 江苏赫伽力智能科技有限公司 | 轮毂电机温度 | ℃ | 33.46 | 正常 | 0.0~52.0 | 0 | 多机联动时易热堆积
2026-09-24 | HG-02 | 纺织复合移动机器人 | 江苏赫伽力智能科技有限公司 | 电池电量 | % | 68.51 | 正常 | 30.0~100.0 | 0 | 电量低于30%需进入充电调度
2026-09-24 | HG-02 | 纺织复合移动机器人 | 江苏赫伽力智能科技有限公司 | 定位偏差 | mm | 8.23 | 预警 | 0.0~8.0 | 1 | 落纱对位精度保障
2026-09-24 | GT-01 | DTiip工业互联网边缘网关 | 国投融合（无锡）科技有限公司 | CPU利用率 | % | 100 | 紧急 | 0.0~70.0 | 1 | 平台服务稳定性关键指标
2026-09-24 | GT-01 | DTiip工业互联网边缘网关 | 国投融合（无锡）科技有限公司 | 内存占用率 | % | 63.82 | 正常 | 0.0~75.0 | 1 | 内存泄漏预警项
2026-09-24 | GT-01 | DTiip工业互联网边缘网关 | 国投融合（无锡）科技有限公司 | 网络丢包率 | % | 0.7 | 正常 | 0.0~1.0 | 0 | 数据上云链路质量
2026-09-24 | FQ-01 | 非标装配自动化产线 | 苏州富强科技有限公司 | 气缸压力 | MPa | 0.52 | 正常 | 0.4~0.7 | 0 | 装配夹紧力保证
2026-09-24 | FQ-01 | 非标装配自动化产线 | 苏州富强科技有限公司 | PLC通信连接状态 | 连接 | 0 | 紧急 | 1.0~1.0 | 1 | 1=连接 0=断连，断连即紧急
2026-09-24 | FQ-01 | 非标装配自动化产线 | 苏州富强科技有限公司 | 导轨润滑液位 | % | 69.61 | 正常 | 40.0~100.0 | 0 | 润滑不足加速导轨磨损
2026-09-24 | TJ-01 | 电池箱体弧焊机器人工作站 | 江苏天钧精密技术股份有限公司 | 焊枪温度 | ℃ | 41.05 | 正常 | 0.0~60.0 | 1 | 焊接热源防护，超温易致焊缝缺陷
2026-09-24 | TJ-01 | 电池箱体弧焊机器人工作站 | 江苏天钧精密技术股份有限公司 | 保护气流量 | L/min | 16.46 | 正常 | 10.0~20.0 | 0 | 流量不足影响焊接质量
2026-09-24 | TJ-01 | 电池箱体弧焊机器人工作站 | 江苏天钧精密技术股份有限公司 | 送丝电机电流 | A | 3.62 | 预警 | 0.0~3.5 | 1 | 电流异常预示送丝机构卡滞
2026-09-24 | TJ-02 | FSW搅拌摩擦焊专机 | 江苏天钧精密技术股份有限公司 | 主轴温度 | ℃ | 38.97 | 正常 | 0.0~55.0 | 0 | 搅拌摩擦焊密封环境温度关键
2026-09-24 | TJ-02 | FSW搅拌摩擦焊专机 | 江苏天钧精密技术股份有限公司 | 顶锻压力 | MPa | 6.31 | 正常 | 3.0~8.0 | 0 | 顶锻压力窗口保证焊缝致密
2026-09-24 | TJ-02 | FSW搅拌摩擦焊专机 | 江苏天钧精密技术股份有限公司 | 主轴振动 | mm/s | 1.9 | 正常 | 0.0~2.5 | 1 | 振动超标预示轴承磨损
2026-09-24 | BJ-01 | 五轴加工中心 | 无锡贝斯特精机股份有限公司 | 主轴温度 | ℃ | 29.22 | 正常 | 0.0~45.0 | 0 | 高精密轴件加工对热变形敏感
2026-09-24 | BJ-01 | 五轴加工中心 | 无锡贝斯特精机股份有限公司 | 主轴振动 | mm/s | 2.88 | 严重 | 0.0~1.8 | 1 | 振动直接影响涡轮增压器叶轮精度
2026-09-24 | BJ-01 | 五轴加工中心 | 无锡贝斯特精机股份有限公司 | 冷却液温度 | ℃ | 15.28 | 正常 | 0.0~30.0 | 1 | 冷却波动导致尺寸漂移
2026-09-24 | BJ-02 | 高精度珩磨机 | 无锡贝斯特精机股份有限公司 | 珩磨头温度 | ℃ | 24.09 | 正常 | 0.0~40.0 | 0 | 珩磨热影响缸体孔一致性
2026-09-24 | BJ-02 | 高精度珩磨机 | 无锡贝斯特精机股份有限公司 | 液压压力 | MPa | 4.23 | 正常 | 2.0~5.0 | 0 | 液压失压导致主轴掉落事故
2026-09-24 | BJ-02 | 高精度珩磨机 | 无锡贝斯特精机股份有限公司 | 主轴转速偏差 | % | 1.49 | 正常 | 0.0~2.0 | 1 | 转速偏差影响珩磨网纹质量
2026-09-24 | HQ-01 | 通用机器视觉检测线 | 苏州禾派阁电子科技有限公司 | 相机温度 | ℃ | 25.96 | 正常 | 0.0~40.0 | 1 | 相机过热产生成像噪声
2026-09-24 | HQ-01 | 通用机器视觉检测线 | 苏州禾派阁电子科技有限公司 | 光源亮度 | % | 87.3 | 正常 | 80.0~100.0 | 0 | 光源衰减直接降低检出率
2026-09-24 | HQ-01 | 通用机器视觉检测线 | 苏州禾派阁电子科技有限公司 | 图像采集帧率 | fps | 34.36 | 正常 | 20.0~60.0 | 0 | 帧率过低导致漏检
2026-09-24 | JS-01 | AI视觉检测设备（2D/3D） | 苏州聚晟视自动化设备有限公司 | 相机温度 | ℃ | 32.4 | 正常 | 0.0~42.0 | 2 | 长时运行热漂移影响算法
2026-09-24 | JS-01 | AI视觉检测设备（2D/3D） | 苏州聚晟视自动化设备有限公司 | GPU负载 | % | 63.44 | 正常 | 0.0~80.0 | 0 | 算法算力瓶颈预警
2026-09-24 | JS-01 | AI视觉检测设备（2D/3D） | 苏州聚晟视自动化设备有限公司 | 误检率 | % | 3.96 | 紧急 | 0.0~1.5 | 2 | 误检率超限需重新标定
2026-09-24 | QY-01 | UTG超薄玻璃AOI检测设备 | 樵弋机器人科技（江阴）有限公司 | 相机温度 | ℃ | 25.64 | 正常 | 0.0~38.0 | 1 | 超薄玻璃成像对热敏感
2026-09-24 | QY-01 | UTG超薄玻璃AOI检测设备 | 樵弋机器人科技（江阴）有限公司 | 检测节拍 | s/片 | 2.86 | 正常 | 0.0~3.0 | 1 | 节拍超时影响产能承诺
2026-09-24 | QY-01 | UTG超薄玻璃AOI检测设备 | 樵弋机器人科技（江阴）有限公司 | 崩边漏检率 | % | 0.29 | 正常 | 0.0~0.5 | 1 | 崩边缺陷漏检风险最高的项
2026-09-24 | QY-02 | 自动收片检测装置 | 樵弋机器人科技（江阴）有限公司 | 传动电机温度 | ℃ | 39.08 | 正常 | 0.0~42.0 | 0 | 收片频繁启停电机易过热
2026-09-24 | QY-02 | 自动收片检测装置 | 樵弋机器人科技（江阴）有限公司 | 真空吸盘负压 | kPa | -48.47 | 正常 | -60.0~-40.0 | 0 | 负压不足导致玻璃吸附掉落
2026-09-24 | HG-01 | 纺织上纱AGV | 江苏赫伽力智能科技有限公司 | 电池电压 | V | 52.02 | 正常 | 48.0~57.6 | 0 | 电压下限不足影响连续换纱
2026-09-24 | HG-01 | 纺织上纱AGV | 江苏赫伽力智能科技有限公司 | 驱动电机温度 | ℃ | 51.38 | 正常 | 0.0~55.0 | 0 | 驱动温升反映减速机构状态
2026-09-24 | HG-01 | 纺织上纱AGV | 江苏赫伽力智能科技有限公司 | 激光导航定位误差 | mm | 7.9 | 正常 | 0.0~10.0 | 2 | 定位偏差导致上纱对位失败
2026-09-24 | HG-02 | 纺织复合移动机器人 | 江苏赫伽力智能科技有限公司 | 轮毂电机温度 | ℃ | 23.83 | 正常 | 0.0~52.0 | 0 | 多机联动时易热堆积
2026-09-24 | HG-02 | 纺织复合移动机器人 | 江苏赫伽力智能科技有限公司 | 电池电量 | % | 62.09 | 正常 | 30.0~100.0 | 0 | 电量低于30%需进入充电调度
2026-09-24 | HG-02 | 纺织复合移动机器人 | 江苏赫伽力智能科技有限公司 | 定位偏差 | mm | 5.15 | 正常 | 0.0~8.0 | 0 | 落纱对位精度保障
2026-09-24 | GT-01 | DTiip工业互联网边缘网关 | 国投融合（无锡）科技有限公司 | CPU利用率 | % | 52.65 | 正常 | 0.0~70.0 | 0 | 平台服务稳定性关键指标
2026-09-24 | GT-01 | DTiip工业互联网边缘网关 | 国投融合（无锡）科技有限公司 | 内存占用率 | % | 53.92 | 正常 | 0.0~75.0 | 1 | 内存泄漏预警项
2026-09-24 | GT-01 | DTiip工业互联网边缘网关 | 国投融合（无锡）科技有限公司 | 网络丢包率 | % | 0.8 | 正常 | 0.0~1.0 | 0 | 数据上云链路质量
2026-09-24 | FQ-01 | 非标装配自动化产线 | 苏州富强科技有限公司 | 气缸压力 | MPa | 0.61 | 正常 | 0.4~0.7 | 0 | 装配夹紧力保证
2026-09-24 | FQ-01 | 非标装配自动化产线 | 苏州富强科技有限公司 | PLC通信连接状态 | 连接 | 1 | 正常 | 1.0~1.0 | 0 | 1=连接 0=断连，断连即紧急
2026-09-24 | FQ-01 | 非标装配自动化产线 | 苏州富强科技有限公司 | 导轨润滑液位 | % | 66.79 | 正常 | 40.0~100.0 | 0 | 润滑不足加速导轨磨损
2026-09-24 | TJ-01 | 电池箱体弧焊机器人工作站 | 江苏天钧精密技术股份有限公司 | 焊枪温度 | ℃ | 57.85 | 正常 | 0.0~60.0 | 2 | 焊接热源防护，超温易致焊缝缺陷
2026-09-24 | TJ-01 | 电池箱体弧焊机器人工作站 | 江苏天钧精密技术股份有限公司 | 保护气流量 | L/min | 13.27 | 正常 | 10.0~20.0 | 0 | 流量不足影响焊接质量
2026-09-24 | TJ-01 | 电池箱体弧焊机器人工作站 | 江苏天钧精密技术股份有限公司 | 送丝电机电流 | A | 4.54 | 严重 | 0.0~3.5 | 2 | 电流异常预示送丝机构卡滞
2026-09-24 | TJ-02 | FSW搅拌摩擦焊专机 | 江苏天钧精密技术股份有限公司 | 主轴温度 | ℃ | 32.33 | 正常 | 0.0~55.0 | 0 | 搅拌摩擦焊密封环境温度关键
2026-09-24 | TJ-02 | FSW搅拌摩擦焊专机 | 江苏天钧精密技术股份有限公司 | 顶锻压力 | MPa | 6.23 | 正常 | 3.0~8.0 | 0 | 顶锻压力窗口保证焊缝致密
2026-09-24 | TJ-02 | FSW搅拌摩擦焊专机 | 江苏天钧精密技术股份有限公司 | 主轴振动 | mm/s | 1.86 | 正常 | 0.0~2.5 | 0 | 振动超标预示轴承磨损
2026-09-24 | BJ-01 | 五轴加工中心 | 无锡贝斯特精机股份有限公司 | 主轴温度 | ℃ | 19.29 | 正常 | 0.0~45.0 | 0 | 高精密轴件加工对热变形敏感
2026-09-24 | BJ-01 | 五轴加工中心 | 无锡贝斯特精机股份有限公司 | 主轴振动 | mm/s | 1 | 正常 | 0.0~1.8 | 0 | 振动直接影响涡轮增压器叶轮精度
2026-09-24 | BJ-01 | 五轴加工中心 | 无锡贝斯特精机股份有限公司 | 冷却液温度 | ℃ | 22.7 | 正常 | 0.0~30.0 | 0 | 冷却波动导致尺寸漂移
2026-09-24 | BJ-02 | 高精度珩磨机 | 无锡贝斯特精机股份有限公司 | 珩磨头温度 | ℃ | 32.59 | 正常 | 0.0~40.0 | 0 | 珩磨热影响缸体孔一致性
2026-09-24 | BJ-02 | 高精度珩磨机 | 无锡贝斯特精机股份有限公司 | 液压压力 | MPa | 3.03 | 正常 | 2.0~5.0 | 0 | 液压失压导致主轴掉落事故
2026-09-24 | BJ-02 | 高精度珩磨机 | 无锡贝斯特精机股份有限公司 | 主轴转速偏差 | % | 1.74 | 正常 | 0.0~2.0 | 1 | 转速偏差影响珩磨网纹质量
2026-09-24 | HQ-01 | 通用机器视觉检测线 | 苏州禾派阁电子科技有限公司 | 相机温度 | ℃ | 22.95 | 正常 | 0.0~40.0 | 0 | 相机过热产生成像噪声
2026-09-24 | HQ-01 | 通用机器视觉检测线 | 苏州禾派阁电子科技有限公司 | 光源亮度 | % | 89.83 | 正常 | 80.0~100.0 | 0 | 光源衰减直接降低检出率
2026-09-24 | HQ-01 | 通用机器视觉检测线 | 苏州禾派阁电子科技有限公司 | 图像采集帧率 | fps | 38.25 | 正常 | 20.0~60.0 | 0 | 帧率过低导致漏检
2026-09-24 | JS-01 | AI视觉检测设备（2D/3D） | 苏州聚晟视自动化设备有限公司 | 相机温度 | ℃ | 28.91 | 正常 | 0.0~42.0 | 1 | 长时运行热漂移影响算法
2026-09-24 | JS-01 | AI视觉检测设备（2D/3D） | 苏州聚晟视自动化设备有限公司 | GPU负载 | % | 69.67 | 正常 | 0.0~80.0 | 0 | 算法算力瓶颈预警
2026-09-24 | JS-01 | AI视觉检测设备（2D/3D） | 苏州聚晟视自动化设备有限公司 | 误检率 | % | 0.83 | 正常 | 0.0~1.5 | 0 | 误检率超限需重新标定
2026-09-24 | QY-01 | UTG超薄玻璃AOI检测设备 | 樵弋机器人科技（江阴）有限公司 | 相机温度 | ℃ | 34.75 | 正常 | 0.0~38.0 | 0 | 超薄玻璃成像对热敏感
2026-09-24 | QY-01 | UTG超薄玻璃AOI检测设备 | 樵弋机器人科技（江阴）有限公司 | 检测节拍 | s/片 | 2.19 | 正常 | 0.0~3.0 | 0 | 节拍超时影响产能承诺
2026-09-24 | QY-01 | UTG超薄玻璃AOI检测设备 | 樵弋机器人科技（江阴）有限公司 | 崩边漏检率 | % | 0.26 | 正常 | 0.0~0.5 | 1 | 崩边缺陷漏检风险最高的项
2026-09-24 | QY-02 | 自动收片检测装置 | 樵弋机器人科技（江阴）有限公司 | 传动电机温度 | ℃ | 32.22 | 正常 | 0.0~42.0 | 0 | 收片频繁启停电机易过热
2026-09-24 | QY-02 | 自动收片检测装置 | 樵弋机器人科技（江阴）有限公司 | 真空吸盘负压 | kPa | -45.36 | 正常 | -60.0~-40.0 | 0 | 负压不足导致玻璃吸附掉落
2026-09-24 | HG-01 | 纺织上纱AGV | 江苏赫伽力智能科技有限公司 | 电池电压 | V | 52.59 | 正常 | 48.0~57.6 | 0 | 电压下限不足影响连续换纱
2026-09-24 | HG-01 | 纺织上纱AGV | 江苏赫伽力智能科技有限公司 | 驱动电机温度 | ℃ | 32.84 | 正常 | 0.0~55.0 | 0 | 驱动温升反映减速机构状态
2026-09-24 | HG-01 | 纺织上纱AGV | 江苏赫伽力智能科技有限公司 | 激光导航定位误差 | mm | 8.69 | 正常 | 0.0~10.0 | 0 | 定位偏差导致上纱对位失败
2026-09-24 | HG-02 | 纺织复合移动机器人 | 江苏赫伽力智能科技有限公司 | 轮毂电机温度 | ℃ | 82.36 | 紧急 | 0.0~52.0 | 1 | 多机联动时易热堆积
2026-09-24 | HG-02 | 纺织复合移动机器人 | 江苏赫伽力智能科技有限公司 | 电池电量 | % | 57.05 | 正常 | 30.0~100.0 | 0 | 电量低于30%需进入充电调度
2026-09-24 | HG-02 | 纺织复合移动机器人 | 江苏赫伽力智能科技有限公司 | 定位偏差 | mm | 5.64 | 正常 | 0.0~8.0 | 0 | 落纱对位精度保障
2026-09-24 | GT-01 | DTiip工业互联网边缘网关 | 国投融合（无锡）科技有限公司 | CPU利用率 | % | 46.06 | 正常 | 0.0~70.0 | 0 | 平台服务稳定性关键指标
2026-09-24 | GT-01 | DTiip工业互联网边缘网关 | 国投融合（无锡）科技有限公司 | 内存占用率 | % | 59.36 | 正常 | 0.0~75.0 | 0 | 内存泄漏预警项
2026-09-24 | GT-01 | DTiip工业互联网边缘网关 | 国投融合（无锡）科技有限公司 | 网络丢包率 | % | 1.05 | 预警 | 0.0~1.0 | 1 | 数据上云链路质量
2026-09-24 | FQ-01 | 非标装配自动化产线 | 苏州富强科技有限公司 | 气缸压力 | MPa | 0.55 | 正常 | 0.4~0.7 | 0 | 装配夹紧力保证
2026-09-24 | FQ-01 | 非标装配自动化产线 | 苏州富强科技有限公司 | PLC通信连接状态 | 连接 | 1 | 正常 | 1.0~1.0 | 0 | 1=连接 0=断连，断连即紧急
2026-09-24 | FQ-01 | 非标装配自动化产线 | 苏州富强科技有限公司 | 导轨润滑液位 | % | 71.58 | 正常 | 40.0~100.0 | 0 | 润滑不足加速导轨磨损