## 工艺台账
日期 | 设备代码 | 设备名称 | 所属企业 | 工艺参数 | 单位 | 当前值 | 状态 | 正常限 | 超限次数 | 说明
2026-09-22 | TJ-01 | 电池箱体弧焊工作站 | 江苏天钧精密技术股份有限公司 | 焊接电流偏差 | A | 0.98 | 正常 | -5.0~5.0 | 0 | 电流波动影响焊缝成型
2026-09-22 | TJ-01 | 电池箱体弧焊工作站 | 江苏天钧精密技术股份有限公司 | 焊接速度偏差 | % | 6.5 | 预警 | -5.0~5.0 | 1 | 焊速偏差影响熔深
2026-09-22 | TJ-01 | 电池箱体弧焊工作站 | 江苏天钧精密技术股份有限公司 | 焊接热输入波动 | % | 7.43 | 正常 | -8.0~8.0 | 0 | 热输入一致性决定焊缝质量
2026-09-22 | TJ-02 | FSW搅拌摩擦焊专机 | 江苏天钧精密技术股份有限公司 | 搅拌头转速偏差 | % | 0.61 | 正常 | -4.0~4.0 | 0 | FSW转速窗口窄
2026-09-22 | TJ-02 | FSW搅拌摩擦焊专机 | 江苏天钧精密技术股份有限公司 | 顶锻压力波动 | % | -0.87 | 正常 | -6.0~6.0 | 0 | 顶锻压力波动影响致密性
2026-09-22 | BJ-01 | 五轴加工中心 | 无锡贝斯特精机股份有限公司 | 刀具磨损率 | %/h | 0.9 | 严重 | 0.0~0.5 | 1 | 刀具磨损影响精度
2026-09-22 | BJ-01 | 五轴加工中心 | 无锡贝斯特精机股份有限公司 | 切削参数利用率 | % | 94.91 | 正常 | 75.0~100.0 | 0 | 切削效率优化空间
2026-09-22 | BJ-01 | 五轴加工中心 | 无锡贝斯特精机股份有限公司 | 换刀频次 | 次/日 | 6.21 | 正常 | 0.0~8.0 | 0 | 换刀过于频繁降低OEE
2026-09-22 | BJ-02 | 高精度珩磨机 | 无锡贝斯特精机股份有限公司 | 珩磨头磨损率 | %/h | 0.21 | 正常 | 0.0~0.4 | 0 | 磨料寿命管理
2026-09-22 | BJ-02 | 高精度珩磨机 | 无锡贝斯特精机股份有限公司 | 珩磨工艺节拍 | s/件 | 24.5 | 正常 | 0.0~45.0 | 0 | 节拍优化平衡质量与产能
2026-09-22 | HQ-01 | 通用机器视觉检测线 | 苏州禾派阁电子科技有限公司 | 检测节拍超时率 | % | 3.93 | 正常 | 0.0~5.0 | 0 | 节拍过慢影响产线流转
2026-09-22 | HQ-01 | 通用机器视觉检测线 | 苏州禾派阁电子科技有限公司 | 光源亮度衰减率 | % | 1.88 | 正常 | 0.0~3.0 | 0 | 光源衰减影响检出
2026-09-22 | JS-01 | AI视觉检测设备（2D/3D） | 苏州聚晟视自动化设备有限公司 | 模型推理延迟 | ms | 49.48 | 正常 | 0.0~80.0 | 0 | 推理延迟影响检测节拍
2026-09-22 | JS-01 | AI视觉检测设备（2D/3D） | 苏州聚晟视自动化设备有限公司 | 模型误检迭代周期 | 天 | 5.81 | 正常 | 0.0~14.0 | 0 | 误检上升应触发模型再训练
2026-09-22 | QY-01 | UTG超薄玻璃AOI检测设备 | 樵弋机器人科技（江阴）有限公司 | 成像灰度均匀度 | % | 96.34 | 正常 | 90.0~100.0 | 0 | 成像质量影响缺陷识别
2026-09-22 | QY-01 | UTG超薄玻璃AOI检测设备 | 樵弋机器人科技（江阴）有限公司 | 算法漏检率 | % | 0.45 | 正常 | 0.0~0.5 | 0 | 算法端漏检控制
2026-09-22 | HG-01 | 纺织上纱AGV | 江苏赫伽力智能科技有限公司 | 上纱工序节拍 | s/次 | 74.01 | 正常 | 0.0~90.0 | 0 | 自动化节拍优化
2026-09-22 | HG-01 | 纺织上纱AGV | 江苏赫伽力智能科技有限公司 | 定位对位成功率 | % | 98.89 | 正常 | 97.0~100.0 | 0 | 对位精度保障
2026-09-22 | HG-02 | 纺织复合移动机器人 | 江苏赫伽力智能科技有限公司 | 多机协同调度延迟 | ms | 492.47 | 正常 | 0.0~500.0 | 0 | 调度延迟影响协同效率
2026-09-22 | FQ-01 | 非标装配自动化产线 | 苏州富强科技有限公司 | 装配节拍达成率 | % | 92.33 | 正常 | 90.0~100.0 | 0 | 非标项目节拍管控
2026-09-22 | FQ-01 | 非标装配自动化产线 | 苏州富强科技有限公司 | 工艺参数稳定率 | % | 75 | 紧急 | 92.0~100.0 | 1 | 非标工艺一致性
2026-09-22 | GT-01 | DTiip工业互联网边缘网关 | 国投融合（无锡）科技有限公司 | 数据采集时延 | ms | 131.7 | 正常 | 0.0~200.0 | 0 | 平台实时性对工艺监控的影响
2026-09-22 | TJ-01 | 电池箱体弧焊工作站 | 江苏天钧精密技术股份有限公司 | 焊接电流偏差 | A | 0.98 | 正常 | -5.0~5.0 | 0 | 电流波动影响焊缝成型
2026-09-22 | TJ-01 | 电池箱体弧焊工作站 | 江苏天钧精密技术股份有限公司 | 焊接速度偏差 | % | 6.5 | 预警 | -5.0~5.0 | 1 | 焊速偏差影响熔深
2026-09-22 | TJ-01 | 电池箱体弧焊工作站 | 江苏天钧精密技术股份有限公司 | 焊接热输入波动 | % | 7.43 | 正常 | -8.0~8.0 | 0 | 热输入一致性决定焊缝质量
2026-09-22 | TJ-02 | FSW搅拌摩擦焊专机 | 江苏天钧精密技术股份有限公司 | 搅拌头转速偏差 | % | 0.61 | 正常 | -4.0~4.0 | 0 | FSW转速窗口窄
2026-09-22 | TJ-02 | FSW搅拌摩擦焊专机 | 江苏天钧精密技术股份有限公司 | 顶锻压力波动 | % | -0.87 | 正常 | -6.0~6.0 | 0 | 顶锻压力波动影响致密性
2026-09-22 | BJ-01 | 五轴加工中心 | 无锡贝斯特精机股份有限公司 | 刀具磨损率 | %/h | 0.9 | 严重 | 0.0~0.5 | 1 | 刀具磨损影响精度
2026-09-22 | BJ-01 | 五轴加工中心 | 无锡贝斯特精机股份有限公司 | 切削参数利用率 | % | 94.91 | 正常 | 75.0~100.0 | 0 | 切削效率优化空间
2026-09-22 | BJ-01 | 五轴加工中心 | 无锡贝斯特精机股份有限公司 | 换刀频次 | 次/日 | 6.21 | 正常 | 0.0~8.0 | 0 | 换刀过于频繁降低OEE
2026-09-22 | BJ-02 | 高精度珩磨机 | 无锡贝斯特精机股份有限公司 | 珩磨头磨损率 | %/h | 0.21 | 正常 | 0.0~0.4 | 0 | 磨料寿命管理
2026-09-22 | BJ-02 | 高精度珩磨机 | 无锡贝斯特精机股份有限公司 | 珩磨工艺节拍 | s/件 | 24.5 | 正常 | 0.0~45.0 | 0 | 节拍优化平衡质量与产能
2026-09-22 | HQ-01 | 通用机器视觉检测线 | 苏州禾派阁电子科技有限公司 | 检测节拍超时率 | % | 3.93 | 正常 | 0.0~5.0 | 0 | 节拍过慢影响产线流转
2026-09-22 | HQ-01 | 通用机器视觉检测线 | 苏州禾派阁电子科技有限公司 | 光源亮度衰减率 | % | 1.88 | 正常 | 0.0~3.0 | 0 | 光源衰减影响检出
2026-09-22 | JS-01 | AI视觉检测设备（2D/3D） | 苏州聚晟视自动化设备有限公司 | 模型推理延迟 | ms | 49.48 | 正常 | 0.0~80.0 | 0 | 推理延迟影响检测节拍
2026-09-22 | JS-01 | AI视觉检测设备（2D/3D） | 苏州聚晟视自动化设备有限公司 | 模型误检迭代周期 | 天 | 5.81 | 正常 | 0.0~14.0 | 0 | 误检上升应触发模型再训练
2026-09-22 | QY-01 | UTG超薄玻璃AOI检测设备 | 樵弋机器人科技（江阴）有限公司 | 成像灰度均匀度 | % | 96.34 | 正常 | 90.0~100.0 | 0 | 成像质量影响缺陷识别
2026-09-22 | QY-01 | UTG超薄玻璃AOI检测设备 | 樵弋机器人科技（江阴）有限公司 | 算法漏检率 | % | 0.45 | 正常 | 0.0~0.5 | 0 | 算法端漏检控制
2026-09-22 | HG-01 | 纺织上纱AGV | 江苏赫伽力智能科技有限公司 | 上纱工序节拍 | s/次 | 74.01 | 正常 | 0.0~90.0 | 0 | 自动化节拍优化
2026-09-22 | HG-01 | 纺织上纱AGV | 江苏赫伽力智能科技有限公司 | 定位对位成功率 | % | 98.89 | 正常 | 97.0~100.0 | 0 | 对位精度保障
2026-09-22 | HG-02 | 纺织复合移动机器人 | 江苏赫伽力智能科技有限公司 | 多机协同调度延迟 | ms | 492.47 | 正常 | 0.0~500.0 | 0 | 调度延迟影响协同效率
2026-09-22 | FQ-01 | 非标装配自动化产线 | 苏州富强科技有限公司 | 装配节拍达成率 | % | 92.33 | 正常 | 90.0~100.0 | 0 | 非标项目节拍管控
2026-09-22 | FQ-01 | 非标装配自动化产线 | 苏州富强科技有限公司 | 工艺参数稳定率 | % | 75 | 紧急 | 92.0~100.0 | 1 | 非标工艺一致性
2026-09-22 | GT-01 | DTiip工业互联网边缘网关 | 国投融合（无锡）科技有限公司 | 数据采集时延 | ms | 131.7 | 正常 | 0.0~200.0 | 0 | 平台实时性对工艺监控的影响
2026-09-22 | TJ-01 | 电池箱体弧焊工作站 | 江苏天钧精密技术股份有限公司 | 焊接电流偏差 | A | 0.98 | 正常 | -5.0~5.0 | 0 | 电流波动影响焊缝成型
2026-09-22 | TJ-01 | 电池箱体弧焊工作站 | 江苏天钧精密技术股份有限公司 | 焊接速度偏差 | % | 6.5 | 预警 | -5.0~5.0 | 1 | 焊速偏差影响熔深
2026-09-22 | TJ-01 | 电池箱体弧焊工作站 | 江苏天钧精密技术股份有限公司 | 焊接热输入波动 | % | 7.43 | 正常 | -8.0~8.0 | 0 | 热输入一致性决定焊缝质量
2026-09-22 | TJ-02 | FSW搅拌摩擦焊专机 | 江苏天钧精密技术股份有限公司 | 搅拌头转速偏差 | % | 0.61 | 正常 | -4.0~4.0 | 0 | FSW转速窗口窄
2026-09-22 | TJ-02 | FSW搅拌摩擦焊专机 | 江苏天钧精密技术股份有限公司 | 顶锻压力波动 | % | -0.87 | 正常 | -6.0~6.0 | 0 | 顶锻压力波动影响致密性
2026-09-22 | BJ-01 | 五轴加工中心 | 无锡贝斯特精机股份有限公司 | 刀具磨损率 | %/h | 0.9 | 严重 | 0.0~0.5 | 1 | 刀具磨损影响精度
2026-09-22 | BJ-01 | 五轴加工中心 | 无锡贝斯特精机股份有限公司 | 切削参数利用率 | % | 94.91 | 正常 | 75.0~100.0 | 0 | 切削效率优化空间
2026-09-22 | BJ-01 | 五轴加工中心 | 无锡贝斯特精机股份有限公司 | 换刀频次 | 次/日 | 6.21 | 正常 | 0.0~8.0 | 0 | 换刀过于频繁降低OEE
2026-09-22 | BJ-02 | 高精度珩磨机 | 无锡贝斯特精机股份有限公司 | 珩磨头磨损率 | %/h | 0.21 | 正常 | 0.0~0.4 | 0 | 磨料寿命管理
2026-09-22 | BJ-02 | 高精度珩磨机 | 无锡贝斯特精机股份有限公司 | 珩磨工艺节拍 | s/件 | 24.5 | 正常 | 0.0~45.0 | 0 | 节拍优化平衡质量与产能
2026-09-22 | HQ-01 | 通用机器视觉检测线 | 苏州禾派阁电子科技有限公司 | 检测节拍超时率 | % | 3.93 | 正常 | 0.0~5.0 | 0 | 节拍过慢影响产线流转
2026-09-22 | HQ-01 | 通用机器视觉检测线 | 苏州禾派阁电子科技有限公司 | 光源亮度衰减率 | % | 1.88 | 正常 | 0.0~3.0 | 0 | 光源衰减影响检出
2026-09-22 | JS-01 | AI视觉检测设备（2D/3D） | 苏州聚晟视自动化设备有限公司 | 模型推理延迟 | ms | 49.48 | 正常 | 0.0~80.0 | 0 | 推理延迟影响检测节拍
2026-09-22 | JS-01 | AI视觉检测设备（2D/3D） | 苏州聚晟视自动化设备有限公司 | 模型误检迭代周期 | 天 | 5.81 | 正常 | 0.0~14.0 | 0 | 误检上升应触发模型再训练
2026-09-22 | QY-01 | UTG超薄玻璃AOI检测设备 | 樵弋机器人科技（江阴）有限公司 | 成像灰度均匀度 | % | 96.34 | 正常 | 90.0~100.0 | 0 | 成像质量影响缺陷识别
2026-09-22 | QY-01 | UTG超薄玻璃AOI检测设备 | 樵弋机器人科技（江阴）有限公司 | 算法漏检率 | % | 0.45 | 正常 | 0.0~0.5 | 0 | 算法端漏检控制
2026-09-22 | HG-01 | 纺织上纱AGV | 江苏赫伽力智能科技有限公司 | 上纱工序节拍 | s/次 | 74.01 | 正常 | 0.0~90.0 | 0 | 自动化节拍优化
2026-09-22 | HG-01 | 纺织上纱AGV | 江苏赫伽力智能科技有限公司 | 定位对位成功率 | % | 98.89 | 正常 | 97.0~100.0 | 0 | 对位精度保障
2026-09-22 | HG-02 | 纺织复合移动机器人 | 江苏赫伽力智能科技有限公司 | 多机协同调度延迟 | ms | 492.47 | 正常 | 0.0~500.0 | 0 | 调度延迟影响协同效率
2026-09-22 | FQ-01 | 非标装配自动化产线 | 苏州富强科技有限公司 | 装配节拍达成率 | % | 92.33 | 正常 | 90.0~100.0 | 0 | 非标项目节拍管控
2026-09-22 | FQ-01 | 非标装配自动化产线 | 苏州富强科技有限公司 | 工艺参数稳定率 | % | 75 | 紧急 | 92.0~100.0 | 1 | 非标工艺一致性
2026-09-22 | GT-01 | DTiip工业互联网边缘网关 | 国投融合（无锡）科技有限公司 | 数据采集时延 | ms | 131.7 | 正常 | 0.0~200.0 | 0 | 平台实时性对工艺监控的影响
2026-09-22 | TJ-01 | 电池箱体弧焊工作站 | 江苏天钧精密技术股份有限公司 | 焊接电流偏差 | A | 0.98 | 正常 | -5.0~5.0 | 0 | 电流波动影响焊缝成型
2026-09-22 | TJ-01 | 电池箱体弧焊工作站 | 江苏天钧精密技术股份有限公司 | 焊接速度偏差 | % | 6.5 | 预警 | -5.0~5.0 | 1 | 焊速偏差影响熔深
2026-09-22 | TJ-01 | 电池箱体弧焊工作站 | 江苏天钧精密技术股份有限公司 | 焊接热输入波动 | % | 7.43 | 正常 | -8.0~8.0 | 0 | 热输入一致性决定焊缝质量
2026-09-22 | TJ-02 | FSW搅拌摩擦焊专机 | 江苏天钧精密技术股份有限公司 | 搅拌头转速偏差 | % | 0.61 | 正常 | -4.0~4.0 | 0 | FSW转速窗口窄
2026-09-22 | TJ-02 | FSW搅拌摩擦焊专机 | 江苏天钧精密技术股份有限公司 | 顶锻压力波动 | % | -0.87 | 正常 | -6.0~6.0 | 0 | 顶锻压力波动影响致密性
2026-09-22 | BJ-01 | 五轴加工中心 | 无锡贝斯特精机股份有限公司 | 刀具磨损率 | %/h | 0.9 | 严重 | 0.0~0.5 | 1 | 刀具磨损影响精度
2026-09-22 | BJ-01 | 五轴加工中心 | 无锡贝斯特精机股份有限公司 | 切削参数利用率 | % | 94.91 | 正常 | 75.0~100.0 | 0 | 切削效率优化空间
2026-09-22 | BJ-01 | 五轴加工中心 | 无锡贝斯特精机股份有限公司 | 换刀频次 | 次/日 | 6.21 | 正常 | 0.0~8.0 | 0 | 换刀过于频繁降低OEE
2026-09-22 | BJ-02 | 高精度珩磨机 | 无锡贝斯特精机股份有限公司 | 珩磨头磨损率 | %/h | 0.21 | 正常 | 0.0~0.4 | 0 | 磨料寿命管理
2026-09-22 | BJ-02 | 高精度珩磨机 | 无锡贝斯特精机股份有限公司 | 珩磨工艺节拍 | s/件 | 24.5 | 正常 | 0.0~45.0 | 0 | 节拍优化平衡质量与产能
2026-09-22 | HQ-01 | 通用机器视觉检测线 | 苏州禾派阁电子科技有限公司 | 检测节拍超时率 | % | 3.93 | 正常 | 0.0~5.0 | 0 | 节拍过慢影响产线流转
2026-09-22 | HQ-01 | 通用机器视觉检测线 | 苏州禾派阁电子科技有限公司 | 光源亮度衰减率 | % | 1.88 | 正常 | 0.0~3.0 | 0 | 光源衰减影响检出
2026-09-22 | JS-01 | AI视觉检测设备（2D/3D） | 苏州聚晟视自动化设备有限公司 | 模型推理延迟 | ms | 49.48 | 正常 | 0.0~80.0 | 0 | 推理延迟影响检测节拍
2026-09-22 | JS-01 | AI视觉检测设备（2D/3D） | 苏州聚晟视自动化设备有限公司 | 模型误检迭代周期 | 天 | 5.81 | 正常 | 0.0~14.0 | 0 | 误检上升应触发模型再训练
2026-09-22 | QY-01 | UTG超薄玻璃AOI检测设备 | 樵弋机器人科技（江阴）有限公司 | 成像灰度均匀度 | % | 96.34 | 正常 | 90.0~100.0 | 0 | 成像质量影响缺陷识别
2026-09-22 | QY-01 | UTG超薄玻璃AOI检测设备 | 樵弋机器人科技（江阴）有限公司 | 算法漏检率 | % | 0.45 | 正常 | 0.0~0.5 | 0 | 算法端漏检控制
2026-09-22 | HG-01 | 纺织上纱AGV | 江苏赫伽力智能科技有限公司 | 上纱工序节拍 | s/次 | 74.01 | 正常 | 0.0~90.0 | 0 | 自动化节拍优化
2026-09-22 | HG-01 | 纺织上纱AGV | 江苏赫伽力智能科技有限公司 | 定位对位成功率 | % | 98.89 | 正常 | 97.0~100.0 | 0 | 对位精度保障
2026-09-22 | HG-02 | 纺织复合移动机器人 | 江苏赫伽力智能科技有限公司 | 多机协同调度延迟 | ms | 492.47 | 正常 | 0.0~500.0 | 0 | 调度延迟影响协同效率
2026-09-22 | FQ-01 | 非标装配自动化产线 | 苏州富强科技有限公司 | 装配节拍达成率 | % | 92.33 | 正常 | 90.0~100.0 | 0 | 非标项目节拍管控
2026-09-22 | FQ-01 | 非标装配自动化产线 | 苏州富强科技有限公司 | 工艺参数稳定率 | % | 75 | 紧急 | 92.0~100.0 | 1 | 非标工艺一致性
2026-09-22 | GT-01 | DTiip工业互联网边缘网关 | 国投融合（无锡）科技有限公司 | 数据采集时延 | ms | 131.7 | 正常 | 0.0~200.0 | 0 | 平台实时性对工艺监控的影响
2026-09-22 | TJ-01 | 电池箱体弧焊工作站 | 江苏天钧精密技术股份有限公司 | 焊接电流偏差 | A | 0.98 | 正常 | -5.0~5.0 | 0 | 电流波动影响焊缝成型
2026-09-22 | TJ-01 | 电池箱体弧焊工作站 | 江苏天钧精密技术股份有限公司 | 焊接速度偏差 | % | 6.5 | 预警 | -5.0~5.0 | 1 | 焊速偏差影响熔深
2026-09-22 | TJ-01 | 电池箱体弧焊工作站 | 江苏天钧精密技术股份有限公司 | 焊接热输入波动 | % | 7.43 | 正常 | -8.0~8.0 | 0 | 热输入一致性决定焊缝质量
2026-09-22 | TJ-02 | FSW搅拌摩擦焊专机 | 江苏天钧精密技术股份有限公司 | 搅拌头转速偏差 | % | 0.61 | 正常 | -4.0~4.0 | 0 | FSW转速窗口窄
2026-09-22 | TJ-02 | FSW搅拌摩擦焊专机 | 江苏天钧精密技术股份有限公司 | 顶锻压力波动 | % | -0.87 | 正常 | -6.0~6.0 | 0 | 顶锻压力波动影响致密性
2026-09-22 | BJ-01 | 五轴加工中心 | 无锡贝斯特精机股份有限公司 | 刀具磨损率 | %/h | 0.9 | 严重 | 0.0~0.5 | 1 | 刀具磨损影响精度
2026-09-22 | BJ-01 | 五轴加工中心 | 无锡贝斯特精机股份有限公司 | 切削参数利用率 | % | 94.91 | 正常 | 75.0~100.0 | 0 | 切削效率优化空间
2026-09-22 | BJ-01 | 五轴加工中心 | 无锡贝斯特精机股份有限公司 | 换刀频次 | 次/日 | 6.21 | 正常 | 0.0~8.0 | 0 | 换刀过于频繁降低OEE
2026-09-22 | BJ-02 | 高精度珩磨机 | 无锡贝斯特精机股份有限公司 | 珩磨头磨损率 | %/h | 0.21 | 正常 | 0.0~0.4 | 0 | 磨料寿命管理
2026-09-22 | BJ-02 | 高精度珩磨机 | 无锡贝斯特精机股份有限公司 | 珩磨工艺节拍 | s/件 | 24.5 | 正常 | 0.0~45.0 | 0 | 节拍优化平衡质量与产能
2026-09-22 | HQ-01 | 通用机器视觉检测线 | 苏州禾派阁电子科技有限公司 | 检测节拍超时率 | % | 3.93 | 正常 | 0.0~5.0 | 0 | 节拍过慢影响产线流转
2026-09-22 | HQ-01 | 通用机器视觉检测线 | 苏州禾派阁电子科技有限公司 | 光源亮度衰减率 | % | 1.88 | 正常 | 0.0~3.0 | 0 | 光源衰减影响检出
2026-09-22 | JS-01 | AI视觉检测设备（2D/3D） | 苏州聚晟视自动化设备有限公司 | 模型推理延迟 | ms | 49.48 | 正常 | 0.0~80.0 | 0 | 推理延迟影响检测节拍
2026-09-22 | JS-01 | AI视觉检测设备（2D/3D） | 苏州聚晟视自动化设备有限公司 | 模型误检迭代周期 | 天 | 5.81 | 正常 | 0.0~14.0 | 0 | 误检上升应触发模型再训练
2026-09-22 | QY-01 | UTG超薄玻璃AOI检测设备 | 樵弋机器人科技（江阴）有限公司 | 成像灰度均匀度 | % | 96.34 | 正常 | 90.0~100.0 | 0 | 成像质量影响缺陷识别
2026-09-22 | QY-01 | UTG超薄玻璃AOI检测设备 | 樵弋机器人科技（江阴）有限公司 | 算法漏检率 | % | 0.45 | 正常 | 0.0~0.5 | 0 | 算法端漏检控制
2026-09-22 | HG-01 | 纺织上纱AGV | 江苏赫伽力智能科技有限公司 | 上纱工序节拍 | s/次 | 74.01 | 正常 | 0.0~90.0 | 0 | 自动化节拍优化
2026-09-22 | HG-01 | 纺织上纱AGV | 江苏赫伽力智能科技有限公司 | 定位对位成功率 | % | 98.89 | 正常 | 97.0~100.0 | 0 | 对位精度保障
2026-09-22 | HG-02 | 纺织复合移动机器人 | 江苏赫伽力智能科技有限公司 | 多机协同调度延迟 | ms | 492.47 | 正常 | 0.0~500.0 | 0 | 调度延迟影响协同效率
2026-09-22 | FQ-01 | 非标装配自动化产线 | 苏州富强科技有限公司 | 装配节拍达成率 | % | 92.33 | 正常 | 90.0~100.0 | 0 | 非标项目节拍管控
2026-09-22 | FQ-01 | 非标装配自动化产线 | 苏州富强科技有限公司 | 工艺参数稳定率 | % | 75 | 紧急 | 92.0~100.0 | 1 | 非标工艺一致性
2026-09-22 | GT-01 | DTiip工业互联网边缘网关 | 国投融合（无锡）科技有限公司 | 数据采集时延 | ms | 131.7 | 正常 | 0.0~200.0 | 0 | 平台实时性对工艺监控的影响
2026-09-23 | TJ-01 | 电池箱体弧焊工作站 | 江苏天钧精密技术股份有限公司 | 焊接电流偏差 | A | 0.98 | 正常 | -5.0~5.0 | 0 | 电流波动影响焊缝成型
2026-09-23 | TJ-01 | 电池箱体弧焊工作站 | 江苏天钧精密技术股份有限公司 | 焊接速度偏差 | % | 6.5 | 预警 | -5.0~5.0 | 1 | 焊速偏差影响熔深
2026-09-23 | TJ-01 | 电池箱体弧焊工作站 | 江苏天钧精密技术股份有限公司 | 焊接热输入波动 | % | 7.43 | 正常 | -8.0~8.0 | 0 | 热输入一致性决定焊缝质量
2026-09-23 | TJ-02 | FSW搅拌摩擦焊专机 | 江苏天钧精密技术股份有限公司 | 搅拌头转速偏差 | % | 0.61 | 正常 | -4.0~4.0 | 0 | FSW转速窗口窄
2026-09-23 | TJ-02 | FSW搅拌摩擦焊专机 | 江苏天钧精密技术股份有限公司 | 顶锻压力波动 | % | -0.87 | 正常 | -6.0~6.0 | 0 | 顶锻压力波动影响致密性
2026-09-23 | BJ-01 | 五轴加工中心 | 无锡贝斯特精机股份有限公司 | 刀具磨损率 | %/h | 0.9 | 严重 | 0.0~0.5 | 1 | 刀具磨损影响精度
2026-09-23 | BJ-01 | 五轴加工中心 | 无锡贝斯特精机股份有限公司 | 切削参数利用率 | % | 94.91 | 正常 | 75.0~100.0 | 0 | 切削效率优化空间
2026-09-23 | BJ-01 | 五轴加工中心 | 无锡贝斯特精机股份有限公司 | 换刀频次 | 次/日 | 6.21 | 正常 | 0.0~8.0 | 0 | 换刀过于频繁降低OEE
2026-09-23 | BJ-02 | 高精度珩磨机 | 无锡贝斯特精机股份有限公司 | 珩磨头磨损率 | %/h | 0.21 | 正常 | 0.0~0.4 | 0 | 磨料寿命管理
2026-09-23 | BJ-02 | 高精度珩磨机 | 无锡贝斯特精机股份有限公司 | 珩磨工艺节拍 | s/件 | 24.5 | 正常 | 0.0~45.0 | 0 | 节拍优化平衡质量与产能
2026-09-23 | HQ-01 | 通用机器视觉检测线 | 苏州禾派阁电子科技有限公司 | 检测节拍超时率 | % | 3.93 | 正常 | 0.0~5.0 | 0 | 节拍过慢影响产线流转
2026-09-23 | HQ-01 | 通用机器视觉检测线 | 苏州禾派阁电子科技有限公司 | 光源亮度衰减率 | % | 1.88 | 正常 | 0.0~3.0 | 0 | 光源衰减影响检出
2026-09-23 | JS-01 | AI视觉检测设备（2D/3D） | 苏州聚晟视自动化设备有限公司 | 模型推理延迟 | ms | 49.48 | 正常 | 0.0~80.0 | 0 | 推理延迟影响检测节拍
2026-09-23 | JS-01 | AI视觉检测设备（2D/3D） | 苏州聚晟视自动化设备有限公司 | 模型误检迭代周期 | 天 | 5.81 | 正常 | 0.0~14.0 | 0 | 误检上升应触发模型再训练
2026-09-23 | QY-01 | UTG超薄玻璃AOI检测设备 | 樵弋机器人科技（江阴）有限公司 | 成像灰度均匀度 | % | 96.34 | 正常 | 90.0~100.0 | 0 | 成像质量影响缺陷识别
2026-09-23 | QY-01 | UTG超薄玻璃AOI检测设备 | 樵弋机器人科技（江阴）有限公司 | 算法漏检率 | % | 0.45 | 正常 | 0.0~0.5 | 0 | 算法端漏检控制
2026-09-23 | HG-01 | 纺织上纱AGV | 江苏赫伽力智能科技有限公司 | 上纱工序节拍 | s/次 | 74.01 | 正常 | 0.0~90.0 | 0 | 自动化节拍优化
2026-09-23 | HG-01 | 纺织上纱AGV | 江苏赫伽力智能科技有限公司 | 定位对位成功率 | % | 98.89 | 正常 | 97.0~100.0 | 0 | 对位精度保障
2026-09-23 | HG-02 | 纺织复合移动机器人 | 江苏赫伽力智能科技有限公司 | 多机协同调度延迟 | ms | 492.47 | 正常 | 0.0~500.0 | 0 | 调度延迟影响协同效率
2026-09-23 | FQ-01 | 非标装配自动化产线 | 苏州富强科技有限公司 | 装配节拍达成率 | % | 92.33 | 正常 | 90.0~100.0 | 0 | 非标项目节拍管控
2026-09-23 | FQ-01 | 非标装配自动化产线 | 苏州富强科技有限公司 | 工艺参数稳定率 | % | 75 | 紧急 | 92.0~100.0 | 1 | 非标工艺一致性
2026-09-23 | GT-01 | DTiip工业互联网边缘网关 | 国投融合（无锡）科技有限公司 | 数据采集时延 | ms | 131.7 | 正常 | 0.0~200.0 | 0 | 平台实时性对工艺监控的影响
2026-09-23 | TJ-01 | 电池箱体弧焊工作站 | 江苏天钧精密技术股份有限公司 | 焊接电流偏差 | A | 0.98 | 正常 | -5.0~5.0 | 0 | 电流波动影响焊缝成型
2026-09-23 | TJ-01 | 电池箱体弧焊工作站 | 江苏天钧精密技术股份有限公司 | 焊接速度偏差 | % | 6.5 | 预警 | -5.0~5.0 | 1 | 焊速偏差影响熔深
2026-09-23 | TJ-01 | 电池箱体弧焊工作站 | 江苏天钧精密技术股份有限公司 | 焊接热输入波动 | % | 7.43 | 正常 | -8.0~8.0 | 0 | 热输入一致性决定焊缝质量
2026-09-23 | TJ-02 | FSW搅拌摩擦焊专机 | 江苏天钧精密技术股份有限公司 | 搅拌头转速偏差 | % | 0.61 | 正常 | -4.0~4.0 | 0 | FSW转速窗口窄
2026-09-23 | TJ-02 | FSW搅拌摩擦焊专机 | 江苏天钧精密技术股份有限公司 | 顶锻压力波动 | % | -0.87 | 正常 | -6.0~6.0 | 0 | 顶锻压力波动影响致密性
2026-09-23 | BJ-01 | 五轴加工中心 | 无锡贝斯特精机股份有限公司 | 刀具磨损率 | %/h | 0.9 | 严重 | 0.0~0.5 | 1 | 刀具磨损影响精度
2026-09-23 | BJ-01 | 五轴加工中心 | 无锡贝斯特精机股份有限公司 | 切削参数利用率 | % | 94.91 | 正常 | 75.0~100.0 | 0 | 切削效率优化空间
2026-09-23 | BJ-01 | 五轴加工中心 | 无锡贝斯特精机股份有限公司 | 换刀频次 | 次/日 | 6.21 | 正常 | 0.0~8.0 | 0 | 换刀过于频繁降低OEE
2026-09-23 | BJ-02 | 高精度珩磨机 | 无锡贝斯特精机股份有限公司 | 珩磨头磨损率 | %/h | 0.21 | 正常 | 0.0~0.4 | 0 | 磨料寿命管理
2026-09-23 | BJ-02 | 高精度珩磨机 | 无锡贝斯特精机股份有限公司 | 珩磨工艺节拍 | s/件 | 24.5 | 正常 | 0.0~45.0 | 0 | 节拍优化平衡质量与产能
2026-09-23 | HQ-01 | 通用机器视觉检测线 | 苏州禾派阁电子科技有限公司 | 检测节拍超时率 | % | 3.93 | 正常 | 0.0~5.0 | 0 | 节拍过慢影响产线流转
2026-09-23 | HQ-01 | 通用机器视觉检测线 | 苏州禾派阁电子科技有限公司 | 光源亮度衰减率 | % | 1.88 | 正常 | 0.0~3.0 | 0 | 光源衰减影响检出
2026-09-23 | JS-01 | AI视觉检测设备（2D/3D） | 苏州聚晟视自动化设备有限公司 | 模型推理延迟 | ms | 49.48 | 正常 | 0.0~80.0 | 0 | 推理延迟影响检测节拍
2026-09-23 | JS-01 | AI视觉检测设备（2D/3D） | 苏州聚晟视自动化设备有限公司 | 模型误检迭代周期 | 天 | 5.81 | 正常 | 0.0~14.0 | 0 | 误检上升应触发模型再训练
2026-09-23 | QY-01 | UTG超薄玻璃AOI检测设备 | 樵弋机器人科技（江阴）有限公司 | 成像灰度均匀度 | % | 96.34 | 正常 | 90.0~100.0 | 0 | 成像质量影响缺陷识别
2026-09-23 | QY-01 | UTG超薄玻璃AOI检测设备 | 樵弋机器人科技（江阴）有限公司 | 算法漏检率 | % | 0.45 | 正常 | 0.0~0.5 | 0 | 算法端漏检控制
2026-09-23 | HG-01 | 纺织上纱AGV | 江苏赫伽力智能科技有限公司 | 上纱工序节拍 | s/次 | 74.01 | 正常 | 0.0~90.0 | 0 | 自动化节拍优化
2026-09-23 | HG-01 | 纺织上纱AGV | 江苏赫伽力智能科技有限公司 | 定位对位成功率 | % | 98.89 | 正常 | 97.0~100.0 | 0 | 对位精度保障
2026-09-23 | HG-02 | 纺织复合移动机器人 | 江苏赫伽力智能科技有限公司 | 多机协同调度延迟 | ms | 492.47 | 正常 | 0.0~500.0 | 0 | 调度延迟影响协同效率
2026-09-23 | FQ-01 | 非标装配自动化产线 | 苏州富强科技有限公司 | 装配节拍达成率 | % | 92.33 | 正常 | 90.0~100.0 | 0 | 非标项目节拍管控
2026-09-23 | FQ-01 | 非标装配自动化产线 | 苏州富强科技有限公司 | 工艺参数稳定率 | % | 75 | 紧急 | 92.0~100.0 | 1 | 非标工艺一致性
2026-09-23 | GT-01 | DTiip工业互联网边缘网关 | 国投融合（无锡）科技有限公司 | 数据采集时延 | ms | 131.7 | 正常 | 0.0~200.0 | 0 | 平台实时性对工艺监控的影响
2026-09-23 | TJ-01 | 电池箱体弧焊工作站 | 江苏天钧精密技术股份有限公司 | 焊接电流偏差 | A | 0.98 | 正常 | -5.0~5.0 | 0 | 电流波动影响焊缝成型
2026-09-23 | TJ-01 | 电池箱体弧焊工作站 | 江苏天钧精密技术股份有限公司 | 焊接速度偏差 | % | 6.5 | 预警 | -5.0~5.0 | 1 | 焊速偏差影响熔深
2026-09-23 | TJ-01 | 电池箱体弧焊工作站 | 江苏天钧精密技术股份有限公司 | 焊接热输入波动 | % | 7.43 | 正常 | -8.0~8.0 | 0 | 热输入一致性决定焊缝质量
2026-09-23 | TJ-02 | FSW搅拌摩擦焊专机 | 江苏天钧精密技术股份有限公司 | 搅拌头转速偏差 | % | 0.61 | 正常 | -4.0~4.0 | 0 | FSW转速窗口窄
2026-09-23 | TJ-02 | FSW搅拌摩擦焊专机 | 江苏天钧精密技术股份有限公司 | 顶锻压力波动 | % | -0.87 | 正常 | -6.0~6.0 | 0 | 顶锻压力波动影响致密性
2026-09-23 | BJ-01 | 五轴加工中心 | 无锡贝斯特精机股份有限公司 | 刀具磨损率 | %/h | 0.9 | 严重 | 0.0~0.5 | 1 | 刀具磨损影响精度
2026-09-23 | BJ-01 | 五轴加工中心 | 无锡贝斯特精机股份有限公司 | 切削参数利用率 | % | 94.91 | 正常 | 75.0~100.0 | 0 | 切削效率优化空间
2026-09-23 | BJ-01 | 五轴加工中心 | 无锡贝斯特精机股份有限公司 | 换刀频次 | 次/日 | 6.21 | 正常 | 0.0~8.0 | 0 | 换刀过于频繁降低OEE
2026-09-23 | BJ-02 | 高精度珩磨机 | 无锡贝斯特精机股份有限公司 | 珩磨头磨损率 | %/h | 0.21 | 正常 | 0.0~0.4 | 0 | 磨料寿命管理
2026-09-23 | BJ-02 | 高精度珩磨机 | 无锡贝斯特精机股份有限公司 | 珩磨工艺节拍 | s/件 | 24.5 | 正常 | 0.0~45.0 | 0 | 节拍优化平衡质量与产能
2026-09-23 | HQ-01 | 通用机器视觉检测线 | 苏州禾派阁电子科技有限公司 | 检测节拍超时率 | % | 3.93 | 正常 | 0.0~5.0 | 0 | 节拍过慢影响产线流转
2026-09-23 | HQ-01 | 通用机器视觉检测线 | 苏州禾派阁电子科技有限公司 | 光源亮度衰减率 | % | 1.88 | 正常 | 0.0~3.0 | 0 | 光源衰减影响检出
2026-09-23 | JS-01 | AI视觉检测设备（2D/3D） | 苏州聚晟视自动化设备有限公司 | 模型推理延迟 | ms | 49.48 | 正常 | 0.0~80.0 | 0 | 推理延迟影响检测节拍
2026-09-23 | JS-01 | AI视觉检测设备（2D/3D） | 苏州聚晟视自动化设备有限公司 | 模型误检迭代周期 | 天 | 5.81 | 正常 | 0.0~14.0 | 0 | 误检上升应触发模型再训练
2026-09-23 | QY-01 | UTG超薄玻璃AOI检测设备 | 樵弋机器人科技（江阴）有限公司 | 成像灰度均匀度 | % | 96.34 | 正常 | 90.0~100.0 | 0 | 成像质量影响缺陷识别
2026-09-23 | QY-01 | UTG超薄玻璃AOI检测设备 | 樵弋机器人科技（江阴）有限公司 | 算法漏检率 | % | 0.45 | 正常 | 0.0~0.5 | 0 | 算法端漏检控制
2026-09-23 | HG-01 | 纺织上纱AGV | 江苏赫伽力智能科技有限公司 | 上纱工序节拍 | s/次 | 74.01 | 正常 | 0.0~90.0 | 0 | 自动化节拍优化
2026-09-23 | HG-01 | 纺织上纱AGV | 江苏赫伽力智能科技有限公司 | 定位对位成功率 | % | 98.89 | 正常 | 97.0~100.0 | 0 | 对位精度保障
2026-09-23 | HG-02 | 纺织复合移动机器人 | 江苏赫伽力智能科技有限公司 | 多机协同调度延迟 | ms | 492.47 | 正常 | 0.0~500.0 | 0 | 调度延迟影响协同效率
2026-09-23 | FQ-01 | 非标装配自动化产线 | 苏州富强科技有限公司 | 装配节拍达成率 | % | 92.33 | 正常 | 90.0~100.0 | 0 | 非标项目节拍管控
2026-09-23 | FQ-01 | 非标装配自动化产线 | 苏州富强科技有限公司 | 工艺参数稳定率 | % | 75 | 紧急 | 92.0~100.0 | 1 | 非标工艺一致性
2026-09-23 | GT-01 | DTiip工业互联网边缘网关 | 国投融合（无锡）科技有限公司 | 数据采集时延 | ms | 131.7 | 正常 | 0.0~200.0 | 0 | 平台实时性对工艺监控的影响
2026-09-24 | TJ-01 | 电池箱体弧焊工作站 | 江苏天钧精密技术股份有限公司 | 焊接电流偏差 | A | 9.81 | 严重 | -5.0~5.0 | 1 | 电流波动影响焊缝成型
2026-09-24 | TJ-01 | 电池箱体弧焊工作站 | 江苏天钧精密技术股份有限公司 | 焊接速度偏差 | % | 1.73 | 正常 | -5.0~5.0 | 0 | 焊速偏差影响熔深
2026-09-24 | TJ-01 | 电池箱体弧焊工作站 | 江苏天钧精密技术股份有限公司 | 焊接热输入波动 | % | -0.94 | 正常 | -8.0~8.0 | 0 | 热输入一致性决定焊缝质量
2026-09-24 | TJ-02 | FSW搅拌摩擦焊专机 | 江苏天钧精密技术股份有限公司 | 搅拌头转速偏差 | % | -0.04 | 正常 | -4.0~4.0 | 0 | FSW转速窗口窄
2026-09-24 | TJ-02 | FSW搅拌摩擦焊专机 | 江苏天钧精密技术股份有限公司 | 顶锻压力波动 | % | 0.63 | 正常 | -6.0~6.0 | 0 | 顶锻压力波动影响致密性
2026-09-24 | BJ-01 | 五轴加工中心 | 无锡贝斯特精机股份有限公司 | 刀具磨损率 | %/h | 0.34 | 正常 | 0.0~0.5 | 0 | 刀具磨损影响精度
2026-09-24 | BJ-01 | 五轴加工中心 | 无锡贝斯特精机股份有限公司 | 切削参数利用率 | % | 85.93 | 正常 | 75.0~100.0 | 0 | 切削效率优化空间
2026-09-24 | BJ-01 | 五轴加工中心 | 无锡贝斯特精机股份有限公司 | 换刀频次 | 次/日 | 4.99 | 正常 | 0.0~8.0 | 1 | 换刀过于频繁降低OEE
2026-09-24 | BJ-02 | 高精度珩磨机 | 无锡贝斯特精机股份有限公司 | 珩磨头磨损率 | %/h | 0.21 | 正常 | 0.0~0.4 | 0 | 磨料寿命管理
2026-09-24 | BJ-02 | 高精度珩磨机 | 无锡贝斯特精机股份有限公司 | 珩磨工艺节拍 | s/件 | 34.27 | 正常 | 0.0~45.0 | 0 | 节拍优化平衡质量与产能
2026-09-24 | HQ-01 | 通用机器视觉检测线 | 苏州禾派阁电子科技有限公司 | 检测节拍超时率 | % | 12.19 | 紧急 | 0.0~5.0 | 1 | 节拍过慢影响产线流转
2026-09-24 | HQ-01 | 通用机器视觉检测线 | 苏州禾派阁电子科技有限公司 | 光源亮度衰减率 | % | 1.87 | 正常 | 0.0~3.0 | 0 | 光源衰减影响检出
2026-09-24 | JS-01 | AI视觉检测设备（2D/3D） | 苏州聚晟视自动化设备有限公司 | 模型推理延迟 | ms | 88.05 | 预警 | 0.0~80.0 | 1 | 推理延迟影响检测节拍
2026-09-24 | JS-01 | AI视觉检测设备（2D/3D） | 苏州聚晟视自动化设备有限公司 | 模型误检迭代周期 | 天 | 9.72 | 正常 | 0.0~14.0 | 1 | 误检上升应触发模型再训练
2026-09-24 | QY-01 | UTG超薄玻璃AOI检测设备 | 樵弋机器人科技（江阴）有限公司 | 成像灰度均匀度 | % | 95.69 | 正常 | 90.0~100.0 | 0 | 成像质量影响缺陷识别
2026-09-24 | QY-01 | UTG超薄玻璃AOI检测设备 | 樵弋机器人科技（江阴）有限公司 | 算法漏检率 | % | 0.39 | 正常 | 0.0~0.5 | 0 | 算法端漏检控制
2026-09-24 | HG-01 | 纺织上纱AGV | 江苏赫伽力智能科技有限公司 | 上纱工序节拍 | s/次 | 75.66 | 正常 | 0.0~90.0 | 1 | 自动化节拍优化
2026-09-24 | HG-01 | 纺织上纱AGV | 江苏赫伽力智能科技有限公司 | 定位对位成功率 | % | 97.86 | 正常 | 97.0~100.0 | 0 | 对位精度保障
2026-09-24 | HG-02 | 纺织复合移动机器人 | 江苏赫伽力智能科技有限公司 | 多机协同调度延迟 | ms | 447.19 | 正常 | 0.0~500.0 | 0 | 调度延迟影响协同效率
2026-09-24 | FQ-01 | 非标装配自动化产线 | 苏州富强科技有限公司 | 装配节拍达成率 | % | 95.3 | 正常 | 90.0~100.0 | 0 | 非标项目节拍管控
2026-09-24 | FQ-01 | 非标装配自动化产线 | 苏州富强科技有限公司 | 工艺参数稳定率 | % | 97.32 | 正常 | 92.0~100.0 | 0 | 非标工艺一致性
2026-09-24 | GT-01 | DTiip工业互联网边缘网关 | 国投融合（无锡）科技有限公司 | 数据采集时延 | ms | 99.8 | 正常 | 0.0~200.0 | 1 | 平台实时性对工艺监控的影响
2026-09-24 | TJ-01 | 电池箱体弧焊工作站 | 江苏天钧精密技术股份有限公司 | 焊接电流偏差 | A | -1.39 | 正常 | -5.0~5.0 | 0 | 电流波动影响焊缝成型
2026-09-24 | TJ-01 | 电池箱体弧焊工作站 | 江苏天钧精密技术股份有限公司 | 焊接速度偏差 | % | -0.9 | 正常 | -5.0~5.0 | 0 | 焊速偏差影响熔深
2026-09-24 | TJ-01 | 电池箱体弧焊工作站 | 江苏天钧精密技术股份有限公司 | 焊接热输入波动 | % | -0.5 | 正常 | -8.0~8.0 | 0 | 热输入一致性决定焊缝质量
2026-09-24 | TJ-02 | FSW搅拌摩擦焊专机 | 江苏天钧精密技术股份有限公司 | 搅拌头转速偏差 | % | -0.76 | 正常 | -4.0~4.0 | 0 | FSW转速窗口窄
2026-09-24 | TJ-02 | FSW搅拌摩擦焊专机 | 江苏天钧精密技术股份有限公司 | 顶锻压力波动 | % | 8.23 | 预警 | -6.0~6.0 | 1 | 顶锻压力波动影响致密性
2026-09-24 | BJ-01 | 五轴加工中心 | 无锡贝斯特精机股份有限公司 | 刀具磨损率 | %/h | 0.35 | 正常 | 0.0~0.5 | 0 | 刀具磨损影响精度
2026-09-24 | BJ-01 | 五轴加工中心 | 无锡贝斯特精机股份有限公司 | 切削参数利用率 | % | 65.09 | 预警 | 75.0~100.0 | 1 | 切削效率优化空间
2026-09-24 | BJ-01 | 五轴加工中心 | 无锡贝斯特精机股份有限公司 | 换刀频次 | 次/日 | 4.74 | 正常 | 0.0~8.0 | 0 | 换刀过于频繁降低OEE
2026-09-24 | BJ-02 | 高精度珩磨机 | 无锡贝斯特精机股份有限公司 | 珩磨头磨损率 | %/h | 0.26 | 正常 | 0.0~0.4 | 0 | 磨料寿命管理
2026-09-24 | BJ-02 | 高精度珩磨机 | 无锡贝斯特精机股份有限公司 | 珩磨工艺节拍 | s/件 | 27.89 | 正常 | 0.0~45.0 | 0 | 节拍优化平衡质量与产能
2026-09-24 | HQ-01 | 通用机器视觉检测线 | 苏州禾派阁电子科技有限公司 | 检测节拍超时率 | % | 3.5 | 正常 | 0.0~5.0 | 1 | 节拍过慢影响产线流转
2026-09-24 | HQ-01 | 通用机器视觉检测线 | 苏州禾派阁电子科技有限公司 | 光源亮度衰减率 | % | 1.95 | 正常 | 0.0~3.0 | 0 | 光源衰减影响检出
2026-09-24 | JS-01 | AI视觉检测设备（2D/3D） | 苏州聚晟视自动化设备有限公司 | 模型推理延迟 | ms | 72.45 | 正常 | 0.0~80.0 | 0 | 推理延迟影响检测节拍
2026-09-24 | JS-01 | AI视觉检测设备（2D/3D） | 苏州聚晟视自动化设备有限公司 | 模型误检迭代周期 | 天 | 8.23 | 正常 | 0.0~14.0 | 3 | 误检上升应触发模型再训练
2026-09-24 | QY-01 | UTG超薄玻璃AOI检测设备 | 樵弋机器人科技（江阴）有限公司 | 成像灰度均匀度 | % | 95.38 | 正常 | 90.0~100.0 | 0 | 成像质量影响缺陷识别
2026-09-24 | QY-01 | UTG超薄玻璃AOI检测设备 | 樵弋机器人科技（江阴）有限公司 | 算法漏检率 | % | 0.41 | 正常 | 0.0~0.5 | 1 | 算法端漏检控制
2026-09-24 | HG-01 | 纺织上纱AGV | 江苏赫伽力智能科技有限公司 | 上纱工序节拍 | s/次 | 57.64 | 正常 | 0.0~90.0 | 0 | 自动化节拍优化
2026-09-24 | HG-01 | 纺织上纱AGV | 江苏赫伽力智能科技有限公司 | 定位对位成功率 | % | 98.57 | 正常 | 97.0~100.0 | 0 | 对位精度保障
2026-09-24 | HG-02 | 纺织复合移动机器人 | 江苏赫伽力智能科技有限公司 | 多机协同调度延迟 | ms | 998.39 | 紧急 | 0.0~500.0 | 2 | 调度延迟影响协同效率
2026-09-24 | FQ-01 | 非标装配自动化产线 | 苏州富强科技有限公司 | 装配节拍达成率 | % | 92.94 | 正常 | 90.0~100.0 | 0 | 非标项目节拍管控
2026-09-24 | FQ-01 | 非标装配自动化产线 | 苏州富强科技有限公司 | 工艺参数稳定率 | % | 96.1 | 正常 | 92.0~100.0 | 0 | 非标工艺一致性
2026-09-24 | GT-01 | DTiip工业互联网边缘网关 | 国投融合（无锡）科技有限公司 | 数据采集时延 | ms | 154.86 | 正常 | 0.0~200.0 | 1 | 平台实时性对工艺监控的影响
2026-09-24 | TJ-01 | 电池箱体弧焊工作站 | 江苏天钧精密技术股份有限公司 | 焊接电流偏差 | A | 0.7 | 正常 | -5.0~5.0 | 0 | 电流波动影响焊缝成型
2026-09-24 | TJ-01 | 电池箱体弧焊工作站 | 江苏天钧精密技术股份有限公司 | 焊接速度偏差 | % | 0.77 | 正常 | -5.0~5.0 | 0 | 焊速偏差影响熔深
2026-09-24 | TJ-01 | 电池箱体弧焊工作站 | 江苏天钧精密技术股份有限公司 | 焊接热输入波动 | % | 0.54 | 正常 | -8.0~8.0 | 0 | 热输入一致性决定焊缝质量
2026-09-24 | TJ-02 | FSW搅拌摩擦焊专机 | 江苏天钧精密技术股份有限公司 | 搅拌头转速偏差 | % | -0.35 | 正常 | -4.0~4.0 | 0 | FSW转速窗口窄
2026-09-24 | TJ-02 | FSW搅拌摩擦焊专机 | 江苏天钧精密技术股份有限公司 | 顶锻压力波动 | % | -6.56 | 预警 | -6.0~6.0 | 1 | 顶锻压力波动影响致密性
2026-09-24 | BJ-01 | 五轴加工中心 | 无锡贝斯特精机股份有限公司 | 刀具磨损率 | %/h | 0.38 | 正常 | 0.0~0.5 | 2 | 刀具磨损影响精度
2026-09-24 | BJ-01 | 五轴加工中心 | 无锡贝斯特精机股份有限公司 | 切削参数利用率 | % | 42.42 | 紧急 | 75.0~100.0 | 1 | 切削效率优化空间
2026-09-24 | BJ-01 | 五轴加工中心 | 无锡贝斯特精机股份有限公司 | 换刀频次 | 次/日 | 4.81 | 正常 | 0.0~8.0 | 0 | 换刀过于频繁降低OEE
2026-09-24 | BJ-02 | 高精度珩磨机 | 无锡贝斯特精机股份有限公司 | 珩磨头磨损率 | %/h | 0.3 | 正常 | 0.0~0.4 | 0 | 磨料寿命管理
2026-09-24 | BJ-02 | 高精度珩磨机 | 无锡贝斯特精机股份有限公司 | 珩磨工艺节拍 | s/件 | 31.09 | 正常 | 0.0~45.0 | 0 | 节拍优化平衡质量与产能
2026-09-24 | HQ-01 | 通用机器视觉检测线 | 苏州禾派阁电子科技有限公司 | 检测节拍超时率 | % | 4.07 | 正常 | 0.0~5.0 | 0 | 节拍过慢影响产线流转
2026-09-24 | HQ-01 | 通用机器视觉检测线 | 苏州禾派阁电子科技有限公司 | 光源亮度衰减率 | % | 1.68 | 正常 | 0.0~3.0 | 1 | 光源衰减影响检出
2026-09-24 | JS-01 | AI视觉检测设备（2D/3D） | 苏州聚晟视自动化设备有限公司 | 模型推理延迟 | ms | 54.21 | 正常 | 0.0~80.0 | 0 | 推理延迟影响检测节拍
2026-09-24 | JS-01 | AI视觉检测设备（2D/3D） | 苏州聚晟视自动化设备有限公司 | 模型误检迭代周期 | 天 | 5.86 | 正常 | 0.0~14.0 | 0 | 误检上升应触发模型再训练
2026-09-24 | QY-01 | UTG超薄玻璃AOI检测设备 | 樵弋机器人科技（江阴）有限公司 | 成像灰度均匀度 | % | 94.41 | 正常 | 90.0~100.0 | 0 | 成像质量影响缺陷识别
2026-09-24 | QY-01 | UTG超薄玻璃AOI检测设备 | 樵弋机器人科技（江阴）有限公司 | 算法漏检率 | % | 0.36 | 正常 | 0.0~0.5 | 0 | 算法端漏检控制
2026-09-24 | HG-01 | 纺织上纱AGV | 江苏赫伽力智能科技有限公司 | 上纱工序节拍 | s/次 | 62.19 | 正常 | 0.0~90.0 | 0 | 自动化节拍优化
2026-09-24 | HG-01 | 纺织上纱AGV | 江苏赫伽力智能科技有限公司 | 定位对位成功率 | % | 98.24 | 正常 | 97.0~100.0 | 0 | 对位精度保障
2026-09-24 | HG-02 | 纺织复合移动机器人 | 江苏赫伽力智能科技有限公司 | 多机协同调度延迟 | ms | 745.94 | 严重 | 0.0~500.0 | 1 | 调度延迟影响协同效率
2026-09-24 | FQ-01 | 非标装配自动化产线 | 苏州富强科技有限公司 | 装配节拍达成率 | % | 95.16 | 正常 | 90.0~100.0 | 0 | 非标项目节拍管控
2026-09-24 | FQ-01 | 非标装配自动化产线 | 苏州富强科技有限公司 | 工艺参数稳定率 | % | 96.08 | 正常 | 92.0~100.0 | 0 | 非标工艺一致性
2026-09-24 | GT-01 | DTiip工业互联网边缘网关 | 国投融合（无锡）科技有限公司 | 数据采集时延 | ms | 144.68 | 正常 | 0.0~200.0 | 1 | 平台实时性对工艺监控的影响
2026-09-24 | TJ-01 | 电池箱体弧焊工作站 | 江苏天钧精密技术股份有限公司 | 焊接电流偏差 | A | -0.22 | 正常 | -5.0~5.0 | 0 | 电流波动影响焊缝成型
2026-09-24 | TJ-01 | 电池箱体弧焊工作站 | 江苏天钧精密技术股份有限公司 | 焊接速度偏差 | % | 1.08 | 正常 | -5.0~5.0 | 0 | 焊速偏差影响熔深
2026-09-24 | TJ-01 | 电池箱体弧焊工作站 | 江苏天钧精密技术股份有限公司 | 焊接热输入波动 | % | 2.18 | 正常 | -8.0~8.0 | 0 | 热输入一致性决定焊缝质量
2026-09-24 | TJ-02 | FSW搅拌摩擦焊专机 | 江苏天钧精密技术股份有限公司 | 搅拌头转速偏差 | % | 0.02 | 正常 | -4.0~4.0 | 0 | FSW转速窗口窄
2026-09-24 | TJ-02 | FSW搅拌摩擦焊专机 | 江苏天钧精密技术股份有限公司 | 顶锻压力波动 | % | -1.41 | 正常 | -6.0~6.0 | 0 | 顶锻压力波动影响致密性
2026-09-24 | BJ-01 | 五轴加工中心 | 无锡贝斯特精机股份有限公司 | 刀具磨损率 | %/h | 0.29 | 正常 | 0.0~0.5 | 0 | 刀具磨损影响精度
2026-09-24 | BJ-01 | 五轴加工中心 | 无锡贝斯特精机股份有限公司 | 切削参数利用率 | % | 88.69 | 正常 | 75.0~100.0 | 0 | 切削效率优化空间
2026-09-24 | BJ-01 | 五轴加工中心 | 无锡贝斯特精机股份有限公司 | 换刀频次 | 次/日 | 5.69 | 正常 | 0.0~8.0 | 1 | 换刀过于频繁降低OEE
2026-09-24 | BJ-02 | 高精度珩磨机 | 无锡贝斯特精机股份有限公司 | 珩磨头磨损率 | %/h | 0.28 | 正常 | 0.0~0.4 | 0 | 磨料寿命管理
2026-09-24 | BJ-02 | 高精度珩磨机 | 无锡贝斯特精机股份有限公司 | 珩磨工艺节拍 | s/件 | 57.85 | 严重 | 0.0~45.0 | 2 | 节拍优化平衡质量与产能
2026-09-24 | HQ-01 | 通用机器视觉检测线 | 苏州禾派阁电子科技有限公司 | 检测节拍超时率 | % | 3.87 | 正常 | 0.0~5.0 | 0 | 节拍过慢影响产线流转
2026-09-24 | HQ-01 | 通用机器视觉检测线 | 苏州禾派阁电子科技有限公司 | 光源亮度衰减率 | % | 1.7 | 正常 | 0.0~3.0 | 1 | 光源衰减影响检出
2026-09-24 | JS-01 | AI视觉检测设备（2D/3D） | 苏州聚晟视自动化设备有限公司 | 模型推理延迟 | ms | 50.51 | 正常 | 0.0~80.0 | 0 | 推理延迟影响检测节拍
2026-09-24 | JS-01 | AI视觉检测设备（2D/3D） | 苏州聚晟视自动化设备有限公司 | 模型误检迭代周期 | 天 | 10.84 | 正常 | 0.0~14.0 | 1 | 误检上升应触发模型再训练
2026-09-24 | QY-01 | UTG超薄玻璃AOI检测设备 | 樵弋机器人科技（江阴）有限公司 | 成像灰度均匀度 | % | 96.02 | 正常 | 90.0~100.0 | 0 | 成像质量影响缺陷识别
2026-09-24 | QY-01 | UTG超薄玻璃AOI检测设备 | 樵弋机器人科技（江阴）有限公司 | 算法漏检率 | % | 1.88 | 紧急 | 0.0~0.5 | 1 | 算法端漏检控制
2026-09-24 | HG-01 | 纺织上纱AGV | 江苏赫伽力智能科技有限公司 | 上纱工序节拍 | s/次 | 57.45 | 正常 | 0.0~90.0 | 0 | 自动化节拍优化
2026-09-24 | HG-01 | 纺织上纱AGV | 江苏赫伽力智能科技有限公司 | 定位对位成功率 | % | 98.86 | 正常 | 97.0~100.0 | 0 | 对位精度保障
2026-09-24 | HG-02 | 纺织复合移动机器人 | 江苏赫伽力智能科技有限公司 | 多机协同调度延迟 | ms | 540.43 | 预警 | 0.0~500.0 | 1 | 调度延迟影响协同效率
2026-09-24 | FQ-01 | 非标装配自动化产线 | 苏州富强科技有限公司 | 装配节拍达成率 | % | 93.73 | 正常 | 90.0~100.0 | 0 | 非标项目节拍管控
2026-09-24 | FQ-01 | 非标装配自动化产线 | 苏州富强科技有限公司 | 工艺参数稳定率 | % | 97.02 | 正常 | 92.0~100.0 | 0 | 非标工艺一致性
2026-09-24 | GT-01 | DTiip工业互联网边缘网关 | 国投融合（无锡）科技有限公司 | 数据采集时延 | ms | 108.33 | 正常 | 0.0~200.0 | 2 | 平台实时性对工艺监控的影响
2026-09-24 | TJ-01 | 电池箱体弧焊工作站 | 江苏天钧精密技术股份有限公司 | 焊接电流偏差 | A | -11.28 | 严重 | -5.0~5.0 | 1 | 电流波动影响焊缝成型
2026-09-24 | TJ-01 | 电池箱体弧焊工作站 | 江苏天钧精密技术股份有限公司 | 焊接速度偏差 | % | -0.05 | 正常 | -5.0~5.0 | 0 | 焊速偏差影响熔深
2026-09-24 | TJ-01 | 电池箱体弧焊工作站 | 江苏天钧精密技术股份有限公司 | 焊接热输入波动 | % | -1.47 | 正常 | -8.0~8.0 | 0 | 热输入一致性决定焊缝质量
2026-09-24 | TJ-02 | FSW搅拌摩擦焊专机 | 江苏天钧精密技术股份有限公司 | 搅拌头转速偏差 | % | -1.35 | 正常 | -4.0~4.0 | 0 | FSW转速窗口窄
2026-09-24 | TJ-02 | FSW搅拌摩擦焊专机 | 江苏天钧精密技术股份有限公司 | 顶锻压力波动 | % | 0.28 | 正常 | -6.0~6.0 | 0 | 顶锻压力波动影响致密性
2026-09-24 | BJ-01 | 五轴加工中心 | 无锡贝斯特精机股份有限公司 | 刀具磨损率 | %/h | 0.34 | 正常 | 0.0~0.5 | 0 | 刀具磨损影响精度
2026-09-24 | BJ-01 | 五轴加工中心 | 无锡贝斯特精机股份有限公司 | 切削参数利用率 | % | 83.92 | 正常 | 75.0~100.0 | 0 | 切削效率优化空间
2026-09-24 | BJ-01 | 五轴加工中心 | 无锡贝斯特精机股份有限公司 | 换刀频次 | 次/日 | 18.06 | 紧急 | 0.0~8.0 | 3 | 换刀过于频繁降低OEE
2026-09-24 | BJ-02 | 高精度珩磨机 | 无锡贝斯特精机股份有限公司 | 珩磨头磨损率 | %/h | 0.19 | 正常 | 0.0~0.4 | 3 | 磨料寿命管理
2026-09-24 | BJ-02 | 高精度珩磨机 | 无锡贝斯特精机股份有限公司 | 珩磨工艺节拍 | s/件 | 34.79 | 正常 | 0.0~45.0 | 1 | 节拍优化平衡质量与产能
2026-09-24 | HQ-01 | 通用机器视觉检测线 | 苏州禾派阁电子科技有限公司 | 检测节拍超时率 | % | 3.74 | 正常 | 0.0~5.0 | 2 | 节拍过慢影响产线流转
2026-09-24 | HQ-01 | 通用机器视觉检测线 | 苏州禾派阁电子科技有限公司 | 光源亮度衰减率 | % | 1.98 | 正常 | 0.0~3.0 | 0 | 光源衰减影响检出
2026-09-24 | JS-01 | AI视觉检测设备（2D/3D） | 苏州聚晟视自动化设备有限公司 | 模型推理延迟 | ms | 72.88 | 正常 | 0.0~80.0 | 0 | 推理延迟影响检测节拍
2026-09-24 | JS-01 | AI视觉检测设备（2D/3D） | 苏州聚晟视自动化设备有限公司 | 模型误检迭代周期 | 天 | 10.32 | 正常 | 0.0~14.0 | 1 | 误检上升应触发模型再训练
2026-09-24 | QY-01 | UTG超薄玻璃AOI检测设备 | 樵弋机器人科技（江阴）有限公司 | 成像灰度均匀度 | % | 94.39 | 正常 | 90.0~100.0 | 0 | 成像质量影响缺陷识别
2026-09-24 | QY-01 | UTG超薄玻璃AOI检测设备 | 樵弋机器人科技（江阴）有限公司 | 算法漏检率 | % | 0.36 | 正常 | 0.0~0.5 | 0 | 算法端漏检控制
2026-09-24 | HG-01 | 纺织上纱AGV | 江苏赫伽力智能科技有限公司 | 上纱工序节拍 | s/次 | 100.41 | 预警 | 0.0~90.0 | 3 | 自动化节拍优化
2026-09-24 | HG-01 | 纺织上纱AGV | 江苏赫伽力智能科技有限公司 | 定位对位成功率 | % | 98.71 | 正常 | 97.0~100.0 | 0 | 对位精度保障
2026-09-24 | HG-02 | 纺织复合移动机器人 | 江苏赫伽力智能科技有限公司 | 多机协同调度延迟 | ms | 327.19 | 正常 | 0.0~500.0 | 0 | 调度延迟影响协同效率
2026-09-24 | FQ-01 | 非标装配自动化产线 | 苏州富强科技有限公司 | 装配节拍达成率 | % | 97.12 | 正常 | 90.0~100.0 | 0 | 非标项目节拍管控
2026-09-24 | FQ-01 | 非标装配自动化产线 | 苏州富强科技有限公司 | 工艺参数稳定率 | % | 96.02 | 正常 | 92.0~100.0 | 0 | 非标工艺一致性
2026-09-24 | GT-01 | DTiip工业互联网边缘网关 | 国投融合（无锡）科技有限公司 | 数据采集时延 | ms | 121.13 | 正常 | 0.0~200.0 | 0 | 平台实时性对工艺监控的影响