## 工艺台账
日期 | 设备代码 | 设备名称 | 所属企业 | 工艺参数 | 单位 | 当前值 | 状态 | 正常限 | 超限次数 | 说明
2026-09-22 | TJ-01 | 电池箱体弧焊工作站 | 江苏天钧精密技术股份有限公司 | 焊接电流偏差 | A | 0.98 | 正常 | -5.0~5.0 | 0 | 电流波动影响焊缝成型
2026-09-22 | TJ-01 | 电池箱体弧焊工作站 | 江苏天钧精密技术股份有限公司 | 焊接速度偏差 | % | 6.5 | 预警 | -5.0~5.0 | 1 | 焊速偏差影响熔深
2026-09-22 | TJ-01 | 电池箱体弧焊工作站 | 江苏天钧精密技术股份有限公司 | 焊接热输入波动 | % | 7.43 | 正常 | -8.0~8.0 | 0 | 热输入一致性决定焊缝质量
2026-09-22 | TJ-02 | FSW搅拌摩擦焊专机 | 江苏天钧精密技术股份有限公司 | 搅拌头转速偏差 | % | 0.61 | 正常 | -4.0~4.0 | 0 | FSW转速窗口窄
2026-09-22 | TJ-02 | FSW搅拌摩擦焊专机 | 江苏天钧精密技术股份有限公司 | 顶锻压力波动 | % | -0.87 | 正常 | -6.0~6.0 | 0 | 顶锻压力波动影响致密性
2026-09-22 | BJ-01 | 五轴加工中心 | 无锡贝斯特精机股份有限公司 | 刀具磨损率 | %/h | 0.9 | 严重 | 0.0~0.5 | 1 | 刀具磨损影响精度
2026-09-22 | BJ-01 | 五轴加工中心 | 无锡贝斯特精机股份有限公司 | 切削参数利用率 | % | 94.91 | 正常 | 75.0~100.0 | 0 | 切削效率优化空间
2026-09-22 | BJ-01 | 五轴加工中心 | 无锡贝斯特精机股份有限公司 | 换刀频次 | 次/日 | 6.21 | 正常 | 0.0~8.0 | 0 | 换刀过于频繁降低OEE
2026-09-22 | BJ-02 | 高精度珩磨机 | 无锡贝斯特精机股份有限公司 | 珩磨头磨损率 | %/h | 0.21 | 正常 | 0.0~0.4 | 0 | 磨料寿命管理
2026-09-22 | BJ-02 | 高精度珩磨机 | 无锡贝斯特精机股份有限公司 | 珩磨工艺节拍 | s/件 | 24.5 | 正常 | 0.0~45.0 | 0 | 节拍优化平衡质量与产能
2026-09-22 | HQ-01 | 通用机器视觉检测线 | 苏州禾派阁电子科技有限公司 | 检测节拍超时率 | % | 3.93 | 正常 | 0.0~5.0 | 0 | 节拍过慢影响产线流转
2026-09-22 | HQ-01 | 通用机器视觉检测线 | 苏州禾派阁电子科技有限公司 | 光源亮度衰减率 | % | 1.88 | 正常 | 0.0~3.0 | 0 | 光源衰减影响检出
2026-09-22 | JS-01 | AI视觉检测设备（2D/3D） | 苏州聚晟视自动化设备有限公司 | 模型推理延迟 | ms | 49.48 | 正常 | 0.0~80.0 | 0 | 推理延迟影响检测节拍
2026-09-22 | JS-01 | AI视觉检测设备（2D/3D） | 苏州聚晟视自动化设备有限公司 | 模型误检迭代周期 | 天 | 5.81 | 正常 | 0.0~14.0 | 0 | 误检上升应触发模型再训练
2026-09-22 | QY-01 | UTG超薄玻璃AOI检测设备 | 樵弋机器人科技（江阴）有限公司 | 成像灰度均匀度 | % | 96.34 | 正常 | 90.0~100.0 | 0 | 成像质量影响缺陷识别
2026-09-22 | QY-01 | UTG超薄玻璃AOI检测设备 | 樵弋机器人科技（江阴）有限公司 | 算法漏检率 | % | 0.45 | 正常 | 0.0~0.5 | 0 | 算法端漏检控制
2026-09-22 | HG-01 | 纺织上纱AGV | 江苏赫伽力智能科技有限公司 | 上纱工序节拍 | s/次 | 74.01 | 正常 | 0.0~90.0 | 0 | 自动化节拍优化
2026-09-22 | HG-01 | 纺织上纱AGV | 江苏赫伽力智能科技有限公司 | 定位对位成功率 | % | 98.89 | 正常 | 97.0~100.0 | 0 | 对位精度保障
2026-09-22 | HG-02 | 纺织复合移动机器人 | 江苏赫伽力智能科技有限公司 | 多机协同调度延迟 | ms | 492.47 | 正常 | 0.0~500.0 | 0 | 调度延迟影响协同效率
2026-09-22 | FQ-01 | 非标装配自动化产线 | 苏州富强科技有限公司 | 装配节拍达成率 | % | 92.33 | 正常 | 90.0~100.0 | 0 | 非标项目节拍管控
2026-09-22 | FQ-01 | 非标装配自动化产线 | 苏州富强科技有限公司 | 工艺参数稳定率 | % | 75 | 紧急 | 92.0~100.0 | 1 | 非标工艺一致性
2026-09-22 | GT-01 | DTiip工业互联网边缘网关 | 国投融合（无锡）科技有限公司 | 数据采集时延 | ms | 131.7 | 正常 | 0.0~200.0 | 0 | 平台实时性对工艺监控的影响
2026-09-22 | TJ-01 | 电池箱体弧焊工作站 | 江苏天钧精密技术股份有限公司 | 焊接电流偏差 | A | 0.98 | 正常 | -5.0~5.0 | 0 | 电流波动影响焊缝成型
2026-09-22 | TJ-01 | 电池箱体弧焊工作站 | 江苏天钧精密技术股份有限公司 | 焊接速度偏差 | % | 6.5 | 预警 | -5.0~5.0 | 1 | 焊速偏差影响熔深
2026-09-22 | TJ-01 | 电池箱体弧焊工作站 | 江苏天钧精密技术股份有限公司 | 焊接热输入波动 | % | 7.43 | 正常 | -8.0~8.0 | 0 | 热输入一致性决定焊缝质量
2026-09-22 | TJ-02 | FSW搅拌摩擦焊专机 | 江苏天钧精密技术股份有限公司 | 搅拌头转速偏差 | % | 0.61 | 正常 | -4.0~4.0 | 0 | FSW转速窗口窄
2026-09-22 | TJ-02 | FSW搅拌摩擦焊专机 | 江苏天钧精密技术股份有限公司 | 顶锻压力波动 | % | -0.87 | 正常 | -6.0~6.0 | 0 | 顶锻压力波动影响致密性
2026-09-22 | BJ-01 | 五轴加工中心 | 无锡贝斯特精机股份有限公司 | 刀具磨损率 | %/h | 0.9 | 严重 | 0.0~0.5 | 1 | 刀具磨损影响精度
2026-09-22 | BJ-01 | 五轴加工中心 | 无锡贝斯特精机股份有限公司 | 切削参数利用率 | % | 94.91 | 正常 | 75.0~100.0 | 0 | 切削效率优化空间
2026-09-22 | BJ-01 | 五轴加工中心 | 无锡贝斯特精机股份有限公司 | 换刀频次 | 次/日 | 6.21 | 正常 | 0.0~8.0 | 0 | 换刀过于频繁降低OEE
2026-09-22 | BJ-02 | 高精度珩磨机 | 无锡贝斯特精机股份有限公司 | 珩磨头磨损率 | %/h | 0.21 | 正常 | 0.0~0.4 | 0 | 磨料寿命管理
2026-09-22 | BJ-02 | 高精度珩磨机 | 无锡贝斯特精机股份有限公司 | 珩磨工艺节拍 | s/件 | 24.5 | 正常 | 0.0~45.0 | 0 | 节拍优化平衡质量与产能
2026-09-22 | HQ-01 | 通用机器视觉检测线 | 苏州禾派阁电子科技有限公司 | 检测节拍超时率 | % | 3.93 | 正常 | 0.0~5.0 | 0 | 节拍过慢影响产线流转
2026-09-22 | HQ-01 | 通用机器视觉检测线 | 苏州禾派阁电子科技有限公司 | 光源亮度衰减率 | % | 1.88 | 正常 | 0.0~3.0 | 0 | 光源衰减影响检出
2026-09-22 | JS-01 | AI视觉检测设备（2D/3D） | 苏州聚晟视自动化设备有限公司 | 模型推理延迟 | ms | 49.48 | 正常 | 0.0~80.0 | 0 | 推理延迟影响检测节拍
2026-09-22 | JS-01 | AI视觉检测设备（2D/3D） | 苏州聚晟视自动化设备有限公司 | 模型误检迭代周期 | 天 | 5.81 | 正常 | 0.0~14.0 | 0 | 误检上升应触发模型再训练
2026-09-22 | QY-01 | UTG超薄玻璃AOI检测设备 | 樵弋机器人科技（江阴）有限公司 | 成像灰度均匀度 | % | 96.34 | 正常 | 90.0~100.0 | 0 | 成像质量影响缺陷识别
2026-09-22 | QY-01 | UTG超薄玻璃AOI检测设备 | 樵弋机器人科技（江阴）有限公司 | 算法漏检率 | % | 0.45 | 正常 | 0.0~0.5 | 0 | 算法端漏检控制
2026-09-22 | HG-01 | 纺织上纱AGV | 江苏赫伽力智能科技有限公司 | 上纱工序节拍 | s/次 | 74.01 | 正常 | 0.0~90.0 | 0 | 自动化节拍优化
2026-09-22 | HG-01 | 纺织上纱AGV | 江苏赫伽力智能科技有限公司 | 定位对位成功率 | % | 98.89 | 正常 | 97.0~100.0 | 0 | 对位精度保障
2026-09-22 | HG-02 | 纺织复合移动机器人 | 江苏赫伽力智能科技有限公司 | 多机协同调度延迟 | ms | 492.47 | 正常 | 0.0~500.0 | 0 | 调度延迟影响协同效率
2026-09-22 | FQ-01 | 非标装配自动化产线 | 苏州富强科技有限公司 | 装配节拍达成率 | % | 92.33 | 正常 | 90.0~100.0 | 0 | 非标项目节拍管控
2026-09-22 | FQ-01 | 非标装配自动化产线 | 苏州富强科技有限公司 | 工艺参数稳定率 | % | 75 | 紧急 | 92.0~100.0 | 1 | 非标工艺一致性
2026-09-22 | GT-01 | DTiip工业互联网边缘网关 | 国投融合（无锡）科技有限公司 | 数据采集时延 | ms | 131.7 | 正常 | 0.0~200.0 | 0 | 平台实时性对工艺监控的影响
2026-09-24 | TJ-01 | 电池箱体弧焊工作站 | 江苏天钧精密技术股份有限公司 | 焊接电流偏差 | A | 0.98 | 正常 | -5.0~5.0 | 0 | 电流波动影响焊缝成型
2026-09-24 | TJ-01 | 电池箱体弧焊工作站 | 江苏天钧精密技术股份有限公司 | 焊接速度偏差 | % | 6.5 | 预警 | -5.0~5.0 | 1 | 焊速偏差影响熔深
2026-09-24 | TJ-01 | 电池箱体弧焊工作站 | 江苏天钧精密技术股份有限公司 | 焊接热输入波动 | % | 7.43 | 正常 | -8.0~8.0 | 0 | 热输入一致性决定焊缝质量
2026-09-24 | TJ-02 | FSW搅拌摩擦焊专机 | 江苏天钧精密技术股份有限公司 | 搅拌头转速偏差 | % | 0.61 | 正常 | -4.0~4.0 | 0 | FSW转速窗口窄
2026-09-24 | TJ-02 | FSW搅拌摩擦焊专机 | 江苏天钧精密技术股份有限公司 | 顶锻压力波动 | % | -0.87 | 正常 | -6.0~6.0 | 0 | 顶锻压力波动影响致密性
2026-09-24 | BJ-01 | 五轴加工中心 | 无锡贝斯特精机股份有限公司 | 刀具磨损率 | %/h | 0.9 | 严重 | 0.0~0.5 | 1 | 刀具磨损影响精度
2026-09-24 | BJ-01 | 五轴加工中心 | 无锡贝斯特精机股份有限公司 | 切削参数利用率 | % | 94.91 | 正常 | 75.0~100.0 | 0 | 切削效率优化空间
2026-09-24 | BJ-01 | 五轴加工中心 | 无锡贝斯特精机股份有限公司 | 换刀频次 | 次/日 | 6.21 | 正常 | 0.0~8.0 | 0 | 换刀过于频繁降低OEE
2026-09-24 | BJ-02 | 高精度珩磨机 | 无锡贝斯特精机股份有限公司 | 珩磨头磨损率 | %/h | 0.21 | 正常 | 0.0~0.4 | 0 | 磨料寿命管理
2026-09-24 | BJ-02 | 高精度珩磨机 | 无锡贝斯特精机股份有限公司 | 珩磨工艺节拍 | s/件 | 24.5 | 正常 | 0.0~45.0 | 0 | 节拍优化平衡质量与产能
2026-09-24 | HQ-01 | 通用机器视觉检测线 | 苏州禾派阁电子科技有限公司 | 检测节拍超时率 | % | 3.93 | 正常 | 0.0~5.0 | 0 | 节拍过慢影响产线流转
2026-09-24 | HQ-01 | 通用机器视觉检测线 | 苏州禾派阁电子科技有限公司 | 光源亮度衰减率 | % | 1.88 | 正常 | 0.0~3.0 | 0 | 光源衰减影响检出
2026-09-24 | JS-01 | AI视觉检测设备（2D/3D） | 苏州聚晟视自动化设备有限公司 | 模型推理延迟 | ms | 49.48 | 正常 | 0.0~80.0 | 0 | 推理延迟影响检测节拍
2026-09-24 | JS-01 | AI视觉检测设备（2D/3D） | 苏州聚晟视自动化设备有限公司 | 模型误检迭代周期 | 天 | 5.81 | 正常 | 0.0~14.0 | 0 | 误检上升应触发模型再训练
2026-09-24 | QY-01 | UTG超薄玻璃AOI检测设备 | 樵弋机器人科技（江阴）有限公司 | 成像灰度均匀度 | % | 96.34 | 正常 | 90.0~100.0 | 0 | 成像质量影响缺陷识别
2026-09-24 | QY-01 | UTG超薄玻璃AOI检测设备 | 樵弋机器人科技（江阴）有限公司 | 算法漏检率 | % | 0.45 | 正常 | 0.0~0.5 | 0 | 算法端漏检控制
2026-09-24 | HG-01 | 纺织上纱AGV | 江苏赫伽力智能科技有限公司 | 上纱工序节拍 | s/次 | 74.01 | 正常 | 0.0~90.0 | 0 | 自动化节拍优化
2026-09-24 | HG-01 | 纺织上纱AGV | 江苏赫伽力智能科技有限公司 | 定位对位成功率 | % | 98.89 | 正常 | 97.0~100.0 | 0 | 对位精度保障
2026-09-24 | HG-02 | 纺织复合移动机器人 | 江苏赫伽力智能科技有限公司 | 多机协同调度延迟 | ms | 492.47 | 正常 | 0.0~500.0 | 0 | 调度延迟影响协同效率
2026-09-24 | FQ-01 | 非标装配自动化产线 | 苏州富强科技有限公司 | 装配节拍达成率 | % | 92.33 | 正常 | 90.0~100.0 | 0 | 非标项目节拍管控
2026-09-24 | FQ-01 | 非标装配自动化产线 | 苏州富强科技有限公司 | 工艺参数稳定率 | % | 75 | 紧急 | 92.0~100.0 | 1 | 非标工艺一致性
2026-09-24 | GT-01 | DTiip工业互联网边缘网关 | 国投融合（无锡）科技有限公司 | 数据采集时延 | ms | 131.7 | 正常 | 0.0~200.0 | 0 | 平台实时性对工艺监控的影响
2026-09-24 | TJ-01 | 电池箱体弧焊工作站 | 江苏天钧精密技术股份有限公司 | 焊接电流偏差 | A | 0.98 | 正常 | -5.0~5.0 | 0 | 电流波动影响焊缝成型
2026-09-24 | TJ-01 | 电池箱体弧焊工作站 | 江苏天钧精密技术股份有限公司 | 焊接速度偏差 | % | 6.5 | 预警 | -5.0~5.0 | 1 | 焊速偏差影响熔深
2026-09-24 | TJ-01 | 电池箱体弧焊工作站 | 江苏天钧精密技术股份有限公司 | 焊接热输入波动 | % | 7.43 | 正常 | -8.0~8.0 | 0 | 热输入一致性决定焊缝质量
2026-09-24 | TJ-02 | FSW搅拌摩擦焊专机 | 江苏天钧精密技术股份有限公司 | 搅拌头转速偏差 | % | 0.61 | 正常 | -4.0~4.0 | 0 | FSW转速窗口窄
2026-09-24 | TJ-02 | FSW搅拌摩擦焊专机 | 江苏天钧精密技术股份有限公司 | 顶锻压力波动 | % | -0.87 | 正常 | -6.0~6.0 | 0 | 顶锻压力波动影响致密性
2026-09-24 | BJ-01 | 五轴加工中心 | 无锡贝斯特精机股份有限公司 | 刀具磨损率 | %/h | 0.9 | 严重 | 0.0~0.5 | 1 | 刀具磨损影响精度
2026-09-24 | BJ-01 | 五轴加工中心 | 无锡贝斯特精机股份有限公司 | 切削参数利用率 | % | 94.91 | 正常 | 75.0~100.0 | 0 | 切削效率优化空间
2026-09-24 | BJ-01 | 五轴加工中心 | 无锡贝斯特精机股份有限公司 | 换刀频次 | 次/日 | 6.21 | 正常 | 0.0~8.0 | 0 | 换刀过于频繁降低OEE
2026-09-24 | BJ-02 | 高精度珩磨机 | 无锡贝斯特精机股份有限公司 | 珩磨头磨损率 | %/h | 0.21 | 正常 | 0.0~0.4 | 0 | 磨料寿命管理
2026-09-24 | BJ-02 | 高精度珩磨机 | 无锡贝斯特精机股份有限公司 | 珩磨工艺节拍 | s/件 | 24.5 | 正常 | 0.0~45.0 | 0 | 节拍优化平衡质量与产能
2026-09-24 | HQ-01 | 通用机器视觉检测线 | 苏州禾派阁电子科技有限公司 | 检测节拍超时率 | % | 3.93 | 正常 | 0.0~5.0 | 0 | 节拍过慢影响产线流转
2026-09-24 | HQ-01 | 通用机器视觉检测线 | 苏州禾派阁电子科技有限公司 | 光源亮度衰减率 | % | 1.88 | 正常 | 0.0~3.0 | 0 | 光源衰减影响检出
2026-09-24 | JS-01 | AI视觉检测设备（2D/3D） | 苏州聚晟视自动化设备有限公司 | 模型推理延迟 | ms | 49.48 | 正常 | 0.0~80.0 | 0 | 推理延迟影响检测节拍
2026-09-24 | JS-01 | AI视觉检测设备（2D/3D） | 苏州聚晟视自动化设备有限公司 | 模型误检迭代周期 | 天 | 5.81 | 正常 | 0.0~14.0 | 0 | 误检上升应触发模型再训练
2026-09-24 | QY-01 | UTG超薄玻璃AOI检测设备 | 樵弋机器人科技（江阴）有限公司 | 成像灰度均匀度 | % | 96.34 | 正常 | 90.0~100.0 | 0 | 成像质量影响缺陷识别
2026-09-24 | QY-01 | UTG超薄玻璃AOI检测设备 | 樵弋机器人科技（江阴）有限公司 | 算法漏检率 | % | 0.45 | 正常 | 0.0~0.5 | 0 | 算法端漏检控制
2026-09-24 | HG-01 | 纺织上纱AGV | 江苏赫伽力智能科技有限公司 | 上纱工序节拍 | s/次 | 74.01 | 正常 | 0.0~90.0 | 0 | 自动化节拍优化
2026-09-24 | HG-01 | 纺织上纱AGV | 江苏赫伽力智能科技有限公司 | 定位对位成功率 | % | 98.89 | 正常 | 97.0~100.0 | 0 | 对位精度保障
2026-09-24 | HG-02 | 纺织复合移动机器人 | 江苏赫伽力智能科技有限公司 | 多机协同调度延迟 | ms | 492.47 | 正常 | 0.0~500.0 | 0 | 调度延迟影响协同效率
2026-09-24 | FQ-01 | 非标装配自动化产线 | 苏州富强科技有限公司 | 装配节拍达成率 | % | 92.33 | 正常 | 90.0~100.0 | 0 | 非标项目节拍管控
2026-09-24 | FQ-01 | 非标装配自动化产线 | 苏州富强科技有限公司 | 工艺参数稳定率 | % | 75 | 紧急 | 92.0~100.0 | 1 | 非标工艺一致性
2026-09-24 | GT-01 | DTiip工业互联网边缘网关 | 国投融合（无锡）科技有限公司 | 数据采集时延 | ms | 131.7 | 正常 | 0.0~200.0 | 0 | 平台实时性对工艺监控的影响