## 能耗台账
日期 | 设备代码 | 设备名称 | 所属企业 | 能耗参数 | 单位 | 当前值 | 状态 | 正常限 | 超限次数 | 说明
2026-09-22 | TJ-01 | 电池箱体弧焊工作站 | 江苏天钧精密技术股份有限公司 | 单位件焊接能耗 | kWh/件 | 2.66 | 正常 | 0.0~3.5 | 0 | 弧焊产线能耗基线
2026-09-22 | TJ-01 | 电池箱体弧焊工作站 | 江苏天钧精密技术股份有限公司 | 压缩空气流量 | m³/h | 90.89 | 正常 | 0.0~120.0 | 0 | 气路泄漏会拉高能耗
2026-09-22 | TJ-02 | FSW搅拌摩擦焊专机 | 江苏天钧精密技术股份有限公司 | 主轴负载率 | % | 75.04 | 正常 | 40.0~85.0 | 0 | 负载异常预示机械故障
2026-09-22 | BJ-01 | 五轴加工中心 | 无锡贝斯特精机股份有限公司 | 单位件切削电耗 | kWh/件 | 8.95 | 正常 | 0.0~12.0 | 0 | 高精密加工能耗基线
2026-09-22 | BJ-01 | 五轴加工中心 | 无锡贝斯特精机股份有限公司 | 待机功耗 | kW | 6.8 | 预警 | 0.0~6.0 | 1 | 待机能耗反映停机管理
2026-09-22 | BJ-02 | 高精度珩磨机 | 无锡贝斯特精机股份有限公司 | 单位件珩磨能耗 | kWh/件 | 2.07 | 正常 | 0.0~2.2 | 0 | 珩磨电耗基线
2026-09-22 | BJ-02 | 高精度珩磨机 | 无锡贝斯特精机股份有限公司 | 液压泵运行功率 | kW | 4.83 | 正常 | 0.0~5.5 | 0 | 液压系统能耗占比高
2026-09-22 | HQ-01 | 通用机器视觉检测线 | 苏州禾派阁电子科技有限公司 | 单线日耗电量 | kWh/日 | 29.83 | 正常 | 0.0~40.0 | 0 | 视觉检测线电力基线
2026-09-22 | HQ-01 | 通用机器视觉检测线 | 苏州禾派阁电子科技有限公司 | 相机光源功率 | W | 178.69 | 正常 | 0.0~300.0 | 0 | 光源为主能耗部件
2026-09-22 | JS-01 | AI视觉检测设备（2D/3D） | 苏州聚晟视自动化设备有限公司 | GPU功耗 | W | 212.33 | 正常 | 0.0~350.0 | 0 | AI推理算力能耗
2026-09-22 | JS-01 | AI视觉检测设备（2D/3D） | 苏州聚晟视自动化设备有限公司 | 整机日耗电量 | kWh/日 | 41.33 | 正常 | 0.0~55.0 | 0 | 智能检测整机能耗
2026-09-22 | QY-01 | UTG超薄玻璃AOI检测设备 | 樵弋机器人科技（江阴）有限公司 | 单位片检测能耗 | kWh/千片 | 5.25 | 正常 | 0.0~8.0 | 0 | 光学检测能耗基线
2026-09-22 | QY-01 | UTG超薄玻璃AOI检测设备 | 樵弋机器人科技（江阴）有限公司 | 真空泵功耗 | kW | 1.63 | 正常 | 0.0~2.5 | 0 | 真空系统能耗
2026-09-22 | QY-02 | 自动收片检测装置 | 樵弋机器人科技（江阴）有限公司 | 伺服驱动功耗 | kW | 1.59 | 正常 | 0.0~3.0 | 0 | 频繁启停收片装置能耗
2026-09-22 | HG-01 | 纺织上纱AGV | 江苏赫伽力智能科技有限公司 | 单车单班充电电量 | kWh/班 | 7.03 | 正常 | 0.0~9.0 | 0 | AGV续航与能耗
2026-09-22 | HG-01 | 纺织上纱AGV | 江苏赫伽力智能科技有限公司 | 驱动电机温升 | ℃ | 32.58 | 正常 | 0.0~40.0 | 0 | 温升上升预示能耗效率下降
2026-09-22 | HG-02 | 纺织复合移动机器人 | 江苏赫伽力智能科技有限公司 | 单机日耗电量 | kWh/日 | 14.8 | 严重 | 0.0~12.0 | 1 | 复合机器人能耗基线
2026-09-22 | HG-02 | 纺织复合移动机器人 | 江苏赫伽力智能科技有限公司 | 充电效率 | % | 93.68 | 正常 | 85.0~100.0 | 0 | 充电效率下降增加能耗
2026-09-22 | GT-01 | DTiip工业互联网边缘网关 | 国投融合（无锡）科技有限公司 | 机房PUE | - | 1.31 | 正常 | 0.0~1.5 | 0 | 平台机房能效指标
2026-09-22 | GT-01 | DTiip工业互联网边缘网关 | 国投融合（无锡）科技有限公司 | 服务器CPU占用率 | % | 40.49 | 正常 | 0.0~75.0 | 0 | 高负载拉高能耗
2026-09-22 | FQ-01 | 非标装配自动化产线 | 苏州富强科技有限公司 | 单位产品装配能耗 | kWh/件 | 1.43 | 正常 | 0.0~1.8 | 0 | 非标产线能耗基线
2026-09-22 | FQ-01 | 非标装配自动化产线 | 苏州富强科技有限公司 | 气源系统泄漏率 | % | 11 | 紧急 | 0.0~5.0 | 1 | 压缩空气泄漏是最常见浪费
2026-09-22 | TJ-01 | 电池箱体弧焊工作站 | 江苏天钧精密技术股份有限公司 | 单位件焊接能耗 | kWh/件 | 2.66 | 正常 | 0.0~3.5 | 0 | 弧焊产线能耗基线
2026-09-22 | TJ-01 | 电池箱体弧焊工作站 | 江苏天钧精密技术股份有限公司 | 压缩空气流量 | m³/h | 90.89 | 正常 | 0.0~120.0 | 0 | 气路泄漏会拉高能耗
2026-09-22 | TJ-02 | FSW搅拌摩擦焊专机 | 江苏天钧精密技术股份有限公司 | 主轴负载率 | % | 75.04 | 正常 | 40.0~85.0 | 0 | 负载异常预示机械故障
2026-09-22 | BJ-01 | 五轴加工中心 | 无锡贝斯特精机股份有限公司 | 单位件切削电耗 | kWh/件 | 8.95 | 正常 | 0.0~12.0 | 0 | 高精密加工能耗基线
2026-09-22 | BJ-01 | 五轴加工中心 | 无锡贝斯特精机股份有限公司 | 待机功耗 | kW | 6.8 | 预警 | 0.0~6.0 | 1 | 待机能耗反映停机管理
2026-09-22 | BJ-02 | 高精度珩磨机 | 无锡贝斯特精机股份有限公司 | 单位件珩磨能耗 | kWh/件 | 2.07 | 正常 | 0.0~2.2 | 0 | 珩磨电耗基线
2026-09-22 | BJ-02 | 高精度珩磨机 | 无锡贝斯特精机股份有限公司 | 液压泵运行功率 | kW | 4.83 | 正常 | 0.0~5.5 | 0 | 液压系统能耗占比高
2026-09-22 | HQ-01 | 通用机器视觉检测线 | 苏州禾派阁电子科技有限公司 | 单线日耗电量 | kWh/日 | 29.83 | 正常 | 0.0~40.0 | 0 | 视觉检测线电力基线
2026-09-22 | HQ-01 | 通用机器视觉检测线 | 苏州禾派阁电子科技有限公司 | 相机光源功率 | W | 178.69 | 正常 | 0.0~300.0 | 0 | 光源为主能耗部件
2026-09-22 | JS-01 | AI视觉检测设备（2D/3D） | 苏州聚晟视自动化设备有限公司 | GPU功耗 | W | 212.33 | 正常 | 0.0~350.0 | 0 | AI推理算力能耗
2026-09-22 | JS-01 | AI视觉检测设备（2D/3D） | 苏州聚晟视自动化设备有限公司 | 整机日耗电量 | kWh/日 | 41.33 | 正常 | 0.0~55.0 | 0 | 智能检测整机能耗
2026-09-22 | QY-01 | UTG超薄玻璃AOI检测设备 | 樵弋机器人科技（江阴）有限公司 | 单位片检测能耗 | kWh/千片 | 5.25 | 正常 | 0.0~8.0 | 0 | 光学检测能耗基线
2026-09-22 | QY-01 | UTG超薄玻璃AOI检测设备 | 樵弋机器人科技（江阴）有限公司 | 真空泵功耗 | kW | 1.63 | 正常 | 0.0~2.5 | 0 | 真空系统能耗
2026-09-22 | QY-02 | 自动收片检测装置 | 樵弋机器人科技（江阴）有限公司 | 伺服驱动功耗 | kW | 1.59 | 正常 | 0.0~3.0 | 0 | 频繁启停收片装置能耗
2026-09-22 | HG-01 | 纺织上纱AGV | 江苏赫伽力智能科技有限公司 | 单车单班充电电量 | kWh/班 | 7.03 | 正常 | 0.0~9.0 | 0 | AGV续航与能耗
2026-09-22 | HG-01 | 纺织上纱AGV | 江苏赫伽力智能科技有限公司 | 驱动电机温升 | ℃ | 32.58 | 正常 | 0.0~40.0 | 0 | 温升上升预示能耗效率下降
2026-09-22 | HG-02 | 纺织复合移动机器人 | 江苏赫伽力智能科技有限公司 | 单机日耗电量 | kWh/日 | 14.8 | 严重 | 0.0~12.0 | 1 | 复合机器人能耗基线
2026-09-22 | HG-02 | 纺织复合移动机器人 | 江苏赫伽力智能科技有限公司 | 充电效率 | % | 93.68 | 正常 | 85.0~100.0 | 0 | 充电效率下降增加能耗
2026-09-22 | GT-01 | DTiip工业互联网边缘网关 | 国投融合（无锡）科技有限公司 | 机房PUE | - | 1.31 | 正常 | 0.0~1.5 | 0 | 平台机房能效指标
2026-09-22 | GT-01 | DTiip工业互联网边缘网关 | 国投融合（无锡）科技有限公司 | 服务器CPU占用率 | % | 40.49 | 正常 | 0.0~75.0 | 0 | 高负载拉高能耗
2026-09-22 | FQ-01 | 非标装配自动化产线 | 苏州富强科技有限公司 | 单位产品装配能耗 | kWh/件 | 1.43 | 正常 | 0.0~1.8 | 0 | 非标产线能耗基线
2026-09-22 | FQ-01 | 非标装配自动化产线 | 苏州富强科技有限公司 | 气源系统泄漏率 | % | 11 | 紧急 | 0.0~5.0 | 1 | 压缩空气泄漏是最常见浪费
2026-09-24 | TJ-01 | 电池箱体弧焊工作站 | 江苏天钧精密技术股份有限公司 | 单位件焊接能耗 | kWh/件 | 2.66 | 正常 | 0.0~3.5 | 0 | 弧焊产线能耗基线
2026-09-24 | TJ-01 | 电池箱体弧焊工作站 | 江苏天钧精密技术股份有限公司 | 压缩空气流量 | m³/h | 90.89 | 正常 | 0.0~120.0 | 0 | 气路泄漏会拉高能耗
2026-09-24 | TJ-02 | FSW搅拌摩擦焊专机 | 江苏天钧精密技术股份有限公司 | 主轴负载率 | % | 75.04 | 正常 | 40.0~85.0 | 0 | 负载异常预示机械故障
2026-09-24 | BJ-01 | 五轴加工中心 | 无锡贝斯特精机股份有限公司 | 单位件切削电耗 | kWh/件 | 8.95 | 正常 | 0.0~12.0 | 0 | 高精密加工能耗基线
2026-09-24 | BJ-01 | 五轴加工中心 | 无锡贝斯特精机股份有限公司 | 待机功耗 | kW | 6.8 | 预警 | 0.0~6.0 | 1 | 待机能耗反映停机管理
2026-09-24 | BJ-02 | 高精度珩磨机 | 无锡贝斯特精机股份有限公司 | 单位件珩磨能耗 | kWh/件 | 2.07 | 正常 | 0.0~2.2 | 0 | 珩磨电耗基线
2026-09-24 | BJ-02 | 高精度珩磨机 | 无锡贝斯特精机股份有限公司 | 液压泵运行功率 | kW | 4.83 | 正常 | 0.0~5.5 | 0 | 液压系统能耗占比高
2026-09-24 | HQ-01 | 通用机器视觉检测线 | 苏州禾派阁电子科技有限公司 | 单线日耗电量 | kWh/日 | 29.83 | 正常 | 0.0~40.0 | 0 | 视觉检测线电力基线
2026-09-24 | HQ-01 | 通用机器视觉检测线 | 苏州禾派阁电子科技有限公司 | 相机光源功率 | W | 178.69 | 正常 | 0.0~300.0 | 0 | 光源为主能耗部件
2026-09-24 | JS-01 | AI视觉检测设备（2D/3D） | 苏州聚晟视自动化设备有限公司 | GPU功耗 | W | 212.33 | 正常 | 0.0~350.0 | 0 | AI推理算力能耗
2026-09-24 | JS-01 | AI视觉检测设备（2D/3D） | 苏州聚晟视自动化设备有限公司 | 整机日耗电量 | kWh/日 | 41.33 | 正常 | 0.0~55.0 | 0 | 智能检测整机能耗
2026-09-24 | QY-01 | UTG超薄玻璃AOI检测设备 | 樵弋机器人科技（江阴）有限公司 | 单位片检测能耗 | kWh/千片 | 5.25 | 正常 | 0.0~8.0 | 0 | 光学检测能耗基线
2026-09-24 | QY-01 | UTG超薄玻璃AOI检测设备 | 樵弋机器人科技（江阴）有限公司 | 真空泵功耗 | kW | 1.63 | 正常 | 0.0~2.5 | 0 | 真空系统能耗
2026-09-24 | QY-02 | 自动收片检测装置 | 樵弋机器人科技（江阴）有限公司 | 伺服驱动功耗 | kW | 1.59 | 正常 | 0.0~3.0 | 0 | 频繁启停收片装置能耗
2026-09-24 | HG-01 | 纺织上纱AGV | 江苏赫伽力智能科技有限公司 | 单车单班充电电量 | kWh/班 | 7.03 | 正常 | 0.0~9.0 | 0 | AGV续航与能耗
2026-09-24 | HG-01 | 纺织上纱AGV | 江苏赫伽力智能科技有限公司 | 驱动电机温升 | ℃ | 32.58 | 正常 | 0.0~40.0 | 0 | 温升上升预示能耗效率下降
2026-09-24 | HG-02 | 纺织复合移动机器人 | 江苏赫伽力智能科技有限公司 | 单机日耗电量 | kWh/日 | 14.8 | 严重 | 0.0~12.0 | 1 | 复合机器人能耗基线
2026-09-24 | HG-02 | 纺织复合移动机器人 | 江苏赫伽力智能科技有限公司 | 充电效率 | % | 93.68 | 正常 | 85.0~100.0 | 0 | 充电效率下降增加能耗
2026-09-24 | GT-01 | DTiip工业互联网边缘网关 | 国投融合（无锡）科技有限公司 | 机房PUE | - | 1.31 | 正常 | 0.0~1.5 | 0 | 平台机房能效指标
2026-09-24 | GT-01 | DTiip工业互联网边缘网关 | 国投融合（无锡）科技有限公司 | 服务器CPU占用率 | % | 40.49 | 正常 | 0.0~75.0 | 0 | 高负载拉高能耗
2026-09-24 | FQ-01 | 非标装配自动化产线 | 苏州富强科技有限公司 | 单位产品装配能耗 | kWh/件 | 1.43 | 正常 | 0.0~1.8 | 0 | 非标产线能耗基线
2026-09-24 | FQ-01 | 非标装配自动化产线 | 苏州富强科技有限公司 | 气源系统泄漏率 | % | 11 | 紧急 | 0.0~5.0 | 1 | 压缩空气泄漏是最常见浪费
2026-09-24 | TJ-01 | 电池箱体弧焊工作站 | 江苏天钧精密技术股份有限公司 | 单位件焊接能耗 | kWh/件 | 2.66 | 正常 | 0.0~3.5 | 0 | 弧焊产线能耗基线
2026-09-24 | TJ-01 | 电池箱体弧焊工作站 | 江苏天钧精密技术股份有限公司 | 压缩空气流量 | m³/h | 90.89 | 正常 | 0.0~120.0 | 0 | 气路泄漏会拉高能耗
2026-09-24 | TJ-02 | FSW搅拌摩擦焊专机 | 江苏天钧精密技术股份有限公司 | 主轴负载率 | % | 75.04 | 正常 | 40.0~85.0 | 0 | 负载异常预示机械故障
2026-09-24 | BJ-01 | 五轴加工中心 | 无锡贝斯特精机股份有限公司 | 单位件切削电耗 | kWh/件 | 8.95 | 正常 | 0.0~12.0 | 0 | 高精密加工能耗基线
2026-09-24 | BJ-01 | 五轴加工中心 | 无锡贝斯特精机股份有限公司 | 待机功耗 | kW | 6.8 | 预警 | 0.0~6.0 | 1 | 待机能耗反映停机管理
2026-09-24 | BJ-02 | 高精度珩磨机 | 无锡贝斯特精机股份有限公司 | 单位件珩磨能耗 | kWh/件 | 2.07 | 正常 | 0.0~2.2 | 0 | 珩磨电耗基线
2026-09-24 | BJ-02 | 高精度珩磨机 | 无锡贝斯特精机股份有限公司 | 液压泵运行功率 | kW | 4.83 | 正常 | 0.0~5.5 | 0 | 液压系统能耗占比高
2026-09-24 | HQ-01 | 通用机器视觉检测线 | 苏州禾派阁电子科技有限公司 | 单线日耗电量 | kWh/日 | 29.83 | 正常 | 0.0~40.0 | 0 | 视觉检测线电力基线
2026-09-24 | HQ-01 | 通用机器视觉检测线 | 苏州禾派阁电子科技有限公司 | 相机光源功率 | W | 178.69 | 正常 | 0.0~300.0 | 0 | 光源为主能耗部件
2026-09-24 | JS-01 | AI视觉检测设备（2D/3D） | 苏州聚晟视自动化设备有限公司 | GPU功耗 | W | 212.33 | 正常 | 0.0~350.0 | 0 | AI推理算力能耗
2026-09-24 | JS-01 | AI视觉检测设备（2D/3D） | 苏州聚晟视自动化设备有限公司 | 整机日耗电量 | kWh/日 | 41.33 | 正常 | 0.0~55.0 | 0 | 智能检测整机能耗
2026-09-24 | QY-01 | UTG超薄玻璃AOI检测设备 | 樵弋机器人科技（江阴）有限公司 | 单位片检测能耗 | kWh/千片 | 5.25 | 正常 | 0.0~8.0 | 0 | 光学检测能耗基线
2026-09-24 | QY-01 | UTG超薄玻璃AOI检测设备 | 樵弋机器人科技（江阴）有限公司 | 真空泵功耗 | kW | 1.63 | 正常 | 0.0~2.5 | 0 | 真空系统能耗
2026-09-24 | QY-02 | 自动收片检测装置 | 樵弋机器人科技（江阴）有限公司 | 伺服驱动功耗 | kW | 1.59 | 正常 | 0.0~3.0 | 0 | 频繁启停收片装置能耗
2026-09-24 | HG-01 | 纺织上纱AGV | 江苏赫伽力智能科技有限公司 | 单车单班充电电量 | kWh/班 | 7.03 | 正常 | 0.0~9.0 | 0 | AGV续航与能耗
2026-09-24 | HG-01 | 纺织上纱AGV | 江苏赫伽力智能科技有限公司 | 驱动电机温升 | ℃ | 32.58 | 正常 | 0.0~40.0 | 0 | 温升上升预示能耗效率下降
2026-09-24 | HG-02 | 纺织复合移动机器人 | 江苏赫伽力智能科技有限公司 | 单机日耗电量 | kWh/日 | 14.8 | 严重 | 0.0~12.0 | 1 | 复合机器人能耗基线
2026-09-24 | HG-02 | 纺织复合移动机器人 | 江苏赫伽力智能科技有限公司 | 充电效率 | % | 93.68 | 正常 | 85.0~100.0 | 0 | 充电效率下降增加能耗
2026-09-24 | GT-01 | DTiip工业互联网边缘网关 | 国投融合（无锡）科技有限公司 | 机房PUE | - | 1.31 | 正常 | 0.0~1.5 | 0 | 平台机房能效指标
2026-09-24 | GT-01 | DTiip工业互联网边缘网关 | 国投融合（无锡）科技有限公司 | 服务器CPU占用率 | % | 40.49 | 正常 | 0.0~75.0 | 0 | 高负载拉高能耗
2026-09-24 | FQ-01 | 非标装配自动化产线 | 苏州富强科技有限公司 | 单位产品装配能耗 | kWh/件 | 1.43 | 正常 | 0.0~1.8 | 0 | 非标产线能耗基线
2026-09-24 | FQ-01 | 非标装配自动化产线 | 苏州富强科技有限公司 | 气源系统泄漏率 | % | 11 | 紧急 | 0.0~5.0 | 1 | 压缩空气泄漏是最常见浪费