## 点检台账
日期 | 设备代码 | 设备名称 | 所属企业 | 点检参数 | 单位 | 当前值 | 状态 | 正常限 | 24h超限次数 | 说明
2026-09-22 | TJ-01 | 电池箱体弧焊机器人工作站 | 江苏天钧精密技术股份有限公司 | 焊枪温度 | ℃ | 66.5 | 预警 | 0.0~60.0 | 1 | 焊接热源防护，超温易致焊缝缺陷
2026-09-22 | TJ-01 | 电池箱体弧焊机器人工作站 | 江苏天钧精密技术股份有限公司 | 保护气流量 | L/min | 15.57 | 正常 | 10.0~20.0 | 0 | 流量不足影响焊接质量
2026-09-22 | TJ-01 | 电池箱体弧焊机器人工作站 | 江苏天钧精密技术股份有限公司 | 送丝电机电流 | A | 3.42 | 正常 | 0.0~3.5 | 0 | 电流异常预示送丝机构卡滞
2026-09-22 | TJ-02 | FSW搅拌摩擦焊专机 | 江苏天钧精密技术股份有限公司 | 主轴温度 | ℃ | 41.01 | 正常 | 0.0~55.0 | 0 | 搅拌摩擦焊密封环境温度关键
2026-09-22 | TJ-02 | FSW搅拌摩擦焊专机 | 江苏天钧精密技术股份有限公司 | 顶锻压力 | MPa | 5.28 | 正常 | 3.0~8.0 | 0 | 顶锻压力窗口保证焊缝致密
2026-09-22 | TJ-02 | FSW搅拌摩擦焊专机 | 江苏天钧精密技术股份有限公司 | 主轴振动 | mm/s | 2.36 | 正常 | 0.0~2.5 | 0 | 振动超标预示轴承磨损
2026-09-22 | BJ-01 | 五轴加工中心 | 无锡贝斯特精机股份有限公司 | 主轴温度 | ℃ | 39.51 | 正常 | 0.0~45.0 | 0 | 高精密轴件加工对热变形敏感
2026-09-22 | BJ-01 | 五轴加工中心 | 无锡贝斯特精机股份有限公司 | 主轴振动 | mm/s | 3 | 严重 | 0.0~1.8 | 1 | 振动直接影响涡轮增压器叶轮精度
2026-09-22 | BJ-01 | 五轴加工中心 | 无锡贝斯特精机股份有限公司 | 冷却液温度 | ℃ | 17.87 | 正常 | 0.0~30.0 | 0 | 冷却波动导致尺寸漂移
2026-09-22 | BJ-02 | 高精度珩磨机 | 无锡贝斯特精机股份有限公司 | 珩磨头温度 | ℃ | 24.27 | 正常 | 0.0~40.0 | 0 | 珩磨热影响缸体孔一致性
2026-09-22 | BJ-02 | 高精度珩磨机 | 无锡贝斯特精机股份有限公司 | 液压压力 | MPa | 3.65 | 正常 | 2.0~5.0 | 0 | 液压失压导致主轴掉落事故
2026-09-22 | BJ-02 | 高精度珩磨机 | 无锡贝斯特精机股份有限公司 | 主轴转速偏差 | % | 1.31 | 正常 | 0.0~2.0 | 0 | 转速偏差影响珩磨网纹质量
2026-09-22 | HQ-01 | 通用机器视觉检测线 | 苏州禾派阁电子科技有限公司 | 相机温度 | ℃ | 26.04 | 正常 | 0.0~40.0 | 0 | 相机过热产生成像噪声
2026-09-22 | HQ-01 | 通用机器视觉检测线 | 苏州禾派阁电子科技有限公司 | 光源亮度 | % | 86.58 | 正常 | 80.0~100.0 | 0 | 光源衰减直接降低检出率
2026-09-22 | HQ-01 | 通用机器视觉检测线 | 苏州禾派阁电子科技有限公司 | 图像采集帧率 | fps | 43.23 | 正常 | 20.0~60.0 | 0 | 帧率过低导致漏检
2026-09-22 | JS-01 | AI视觉检测设备（2D/3D） | 苏州聚晟视自动化设备有限公司 | 相机温度 | ℃ | 34.21 | 正常 | 0.0~42.0 | 0 | 长时运行热漂移影响算法
2026-09-22 | JS-01 | AI视觉检测设备（2D/3D） | 苏州聚晟视自动化设备有限公司 | GPU负载 | % | 61.87 | 正常 | 0.0~80.0 | 0 | 算法算力瓶颈预警
2026-09-22 | JS-01 | AI视觉检测设备（2D/3D） | 苏州聚晟视自动化设备有限公司 | 误检率 | % | 1.17 | 正常 | 0.0~1.5 | 0 | 误检率超限需重新标定
2026-09-22 | QY-01 | UTG超薄玻璃AOI检测设备 | 樵弋机器人科技（江阴）有限公司 | 相机温度 | ℃ | 33.1 | 正常 | 0.0~38.0 | 0 | 超薄玻璃成像对热敏感
2026-09-22 | QY-01 | UTG超薄玻璃AOI检测设备 | 樵弋机器人科技（江阴）有限公司 | 检测节拍 | s/片 | 1.62 | 正常 | 0.0~3.0 | 0 | 节拍超时影响产能承诺
2026-09-22 | QY-01 | UTG超薄玻璃AOI检测设备 | 樵弋机器人科技（江阴）有限公司 | 崩边漏检率 | % | 0.4 | 正常 | 0.0~0.5 | 0 | 崩边缺陷漏检风险最高的项
2026-09-22 | QY-02 | 自动收片检测装置 | 樵弋机器人科技（江阴）有限公司 | 传动电机温度 | ℃ | 28.35 | 正常 | 0.0~42.0 | 0 | 收片频繁启停电机易过热
2026-09-22 | QY-02 | 自动收片检测装置 | 樵弋机器人科技（江阴）有限公司 | 真空吸盘负压 | kPa | -53.14 | 正常 | -60.0~-40.0 | 0 | 负压不足导致玻璃吸附掉落
2026-09-22 | HG-01 | 纺织上纱AGV | 江苏赫伽力智能科技有限公司 | 电池电压 | V | 54.88 | 正常 | 48.0~57.6 | 0 | 电压下限不足影响连续换纱
2026-09-22 | HG-01 | 纺织上纱AGV | 江苏赫伽力智能科技有限公司 | 驱动电机温度 | ℃ | 39.52 | 正常 | 0.0~55.0 | 0 | 驱动温升反映减速机构状态
2026-09-22 | HG-01 | 纺织上纱AGV | 江苏赫伽力智能科技有限公司 | 激光导航定位误差 | mm | 7.57 | 正常 | 0.0~10.0 | 0 | 定位偏差导致上纱对位失败
2026-09-22 | HG-02 | 纺织复合移动机器人 | 江苏赫伽力智能科技有限公司 | 轮毂电机温度 | ℃ | 30.55 | 正常 | 0.0~52.0 | 0 | 多机联动时易热堆积
2026-09-22 | HG-02 | 纺织复合移动机器人 | 江苏赫伽力智能科技有限公司 | 电池电量 | % | 70.87 | 正常 | 30.0~100.0 | 0 | 电量低于30%需进入充电调度
2026-09-22 | HG-02 | 纺织复合移动机器人 | 江苏赫伽力智能科技有限公司 | 定位偏差 | mm | 4.29 | 正常 | 0.0~8.0 | 0 | 落纱对位精度保障
2026-09-22 | GT-01 | DTiip工业互联网边缘网关 | 国投融合（无锡）科技有限公司 | CPU利用率 | % | 54.73 | 正常 | 0.0~70.0 | 0 | 平台服务稳定性关键指标
2026-09-22 | GT-01 | DTiip工业互联网边缘网关 | 国投融合（无锡）科技有限公司 | 内存占用率 | % | 64.64 | 正常 | 0.0~75.0 | 0 | 内存泄漏预警项
2026-09-22 | GT-01 | DTiip工业互联网边缘网关 | 国投融合（无锡）科技有限公司 | 网络丢包率 | % | 0.77 | 正常 | 0.0~1.0 | 0 | 数据上云链路质量
2026-09-22 | FQ-01 | 非标装配自动化产线 | 苏州富强科技有限公司 | 气缸压力 | MPa | 0.53 | 正常 | 0.4~0.7 | 0 | 装配夹紧力保证
2026-09-22 | FQ-01 | 非标装配自动化产线 | 苏州富强科技有限公司 | PLC通信连接状态 | 连接 | 0 | 紧急 | 1.0~1.0 | 1 | 1=连接 0=断连，断连即紧急
2026-09-22 | FQ-01 | 非标装配自动化产线 | 苏州富强科技有限公司 | 导轨润滑液位 | % | 67.71 | 正常 | 40.0~100.0 | 0 | 润滑不足加速导轨磨损
2026-09-22 | TJ-01 | 电池箱体弧焊机器人工作站 | 江苏天钧精密技术股份有限公司 | 焊枪温度 | ℃ | 66.5 | 预警 | 0.0~60.0 | 1 | 焊接热源防护，超温易致焊缝缺陷
2026-09-22 | TJ-01 | 电池箱体弧焊机器人工作站 | 江苏天钧精密技术股份有限公司 | 保护气流量 | L/min | 15.57 | 正常 | 10.0~20.0 | 0 | 流量不足影响焊接质量
2026-09-22 | TJ-01 | 电池箱体弧焊机器人工作站 | 江苏天钧精密技术股份有限公司 | 送丝电机电流 | A | 3.42 | 正常 | 0.0~3.5 | 0 | 电流异常预示送丝机构卡滞
2026-09-22 | TJ-02 | FSW搅拌摩擦焊专机 | 江苏天钧精密技术股份有限公司 | 主轴温度 | ℃ | 41.01 | 正常 | 0.0~55.0 | 0 | 搅拌摩擦焊密封环境温度关键
2026-09-22 | TJ-02 | FSW搅拌摩擦焊专机 | 江苏天钧精密技术股份有限公司 | 顶锻压力 | MPa | 5.28 | 正常 | 3.0~8.0 | 0 | 顶锻压力窗口保证焊缝致密
2026-09-22 | TJ-02 | FSW搅拌摩擦焊专机 | 江苏天钧精密技术股份有限公司 | 主轴振动 | mm/s | 2.36 | 正常 | 0.0~2.5 | 0 | 振动超标预示轴承磨损
2026-09-22 | BJ-01 | 五轴加工中心 | 无锡贝斯特精机股份有限公司 | 主轴温度 | ℃ | 39.51 | 正常 | 0.0~45.0 | 0 | 高精密轴件加工对热变形敏感
2026-09-22 | BJ-01 | 五轴加工中心 | 无锡贝斯特精机股份有限公司 | 主轴振动 | mm/s | 3 | 严重 | 0.0~1.8 | 1 | 振动直接影响涡轮增压器叶轮精度
2026-09-22 | BJ-01 | 五轴加工中心 | 无锡贝斯特精机股份有限公司 | 冷却液温度 | ℃ | 17.87 | 正常 | 0.0~30.0 | 0 | 冷却波动导致尺寸漂移
2026-09-22 | BJ-02 | 高精度珩磨机 | 无锡贝斯特精机股份有限公司 | 珩磨头温度 | ℃ | 24.27 | 正常 | 0.0~40.0 | 0 | 珩磨热影响缸体孔一致性
2026-09-22 | BJ-02 | 高精度珩磨机 | 无锡贝斯特精机股份有限公司 | 液压压力 | MPa | 3.65 | 正常 | 2.0~5.0 | 0 | 液压失压导致主轴掉落事故
2026-09-22 | BJ-02 | 高精度珩磨机 | 无锡贝斯特精机股份有限公司 | 主轴转速偏差 | % | 1.31 | 正常 | 0.0~2.0 | 0 | 转速偏差影响珩磨网纹质量
2026-09-22 | HQ-01 | 通用机器视觉检测线 | 苏州禾派阁电子科技有限公司 | 相机温度 | ℃ | 26.04 | 正常 | 0.0~40.0 | 0 | 相机过热产生成像噪声
2026-09-22 | HQ-01 | 通用机器视觉检测线 | 苏州禾派阁电子科技有限公司 | 光源亮度 | % | 86.58 | 正常 | 80.0~100.0 | 0 | 光源衰减直接降低检出率
2026-09-22 | HQ-01 | 通用机器视觉检测线 | 苏州禾派阁电子科技有限公司 | 图像采集帧率 | fps | 43.23 | 正常 | 20.0~60.0 | 0 | 帧率过低导致漏检
2026-09-22 | JS-01 | AI视觉检测设备（2D/3D） | 苏州聚晟视自动化设备有限公司 | 相机温度 | ℃ | 34.21 | 正常 | 0.0~42.0 | 0 | 长时运行热漂移影响算法
2026-09-22 | JS-01 | AI视觉检测设备（2D/3D） | 苏州聚晟视自动化设备有限公司 | GPU负载 | % | 61.87 | 正常 | 0.0~80.0 | 0 | 算法算力瓶颈预警
2026-09-22 | JS-01 | AI视觉检测设备（2D/3D） | 苏州聚晟视自动化设备有限公司 | 误检率 | % | 1.17 | 正常 | 0.0~1.5 | 0 | 误检率超限需重新标定
2026-09-22 | QY-01 | UTG超薄玻璃AOI检测设备 | 樵弋机器人科技（江阴）有限公司 | 相机温度 | ℃ | 33.1 | 正常 | 0.0~38.0 | 0 | 超薄玻璃成像对热敏感
2026-09-22 | QY-01 | UTG超薄玻璃AOI检测设备 | 樵弋机器人科技（江阴）有限公司 | 检测节拍 | s/片 | 1.62 | 正常 | 0.0~3.0 | 0 | 节拍超时影响产能承诺
2026-09-22 | QY-01 | UTG超薄玻璃AOI检测设备 | 樵弋机器人科技（江阴）有限公司 | 崩边漏检率 | % | 0.4 | 正常 | 0.0~0.5 | 0 | 崩边缺陷漏检风险最高的项
2026-09-22 | QY-02 | 自动收片检测装置 | 樵弋机器人科技（江阴）有限公司 | 传动电机温度 | ℃ | 28.35 | 正常 | 0.0~42.0 | 0 | 收片频繁启停电机易过热
2026-09-22 | QY-02 | 自动收片检测装置 | 樵弋机器人科技（江阴）有限公司 | 真空吸盘负压 | kPa | -53.14 | 正常 | -60.0~-40.0 | 0 | 负压不足导致玻璃吸附掉落
2026-09-22 | HG-01 | 纺织上纱AGV | 江苏赫伽力智能科技有限公司 | 电池电压 | V | 54.88 | 正常 | 48.0~57.6 | 0 | 电压下限不足影响连续换纱
2026-09-22 | HG-01 | 纺织上纱AGV | 江苏赫伽力智能科技有限公司 | 驱动电机温度 | ℃ | 39.52 | 正常 | 0.0~55.0 | 0 | 驱动温升反映减速机构状态
2026-09-22 | HG-01 | 纺织上纱AGV | 江苏赫伽力智能科技有限公司 | 激光导航定位误差 | mm | 7.57 | 正常 | 0.0~10.0 | 0 | 定位偏差导致上纱对位失败
2026-09-22 | HG-02 | 纺织复合移动机器人 | 江苏赫伽力智能科技有限公司 | 轮毂电机温度 | ℃ | 30.55 | 正常 | 0.0~52.0 | 0 | 多机联动时易热堆积
2026-09-22 | HG-02 | 纺织复合移动机器人 | 江苏赫伽力智能科技有限公司 | 电池电量 | % | 70.87 | 正常 | 30.0~100.0 | 0 | 电量低于30%需进入充电调度
2026-09-22 | HG-02 | 纺织复合移动机器人 | 江苏赫伽力智能科技有限公司 | 定位偏差 | mm | 4.29 | 正常 | 0.0~8.0 | 0 | 落纱对位精度保障
2026-09-22 | GT-01 | DTiip工业互联网边缘网关 | 国投融合（无锡）科技有限公司 | CPU利用率 | % | 54.73 | 正常 | 0.0~70.0 | 0 | 平台服务稳定性关键指标
2026-09-22 | GT-01 | DTiip工业互联网边缘网关 | 国投融合（无锡）科技有限公司 | 内存占用率 | % | 64.64 | 正常 | 0.0~75.0 | 0 | 内存泄漏预警项
2026-09-22 | GT-01 | DTiip工业互联网边缘网关 | 国投融合（无锡）科技有限公司 | 网络丢包率 | % | 0.77 | 正常 | 0.0~1.0 | 0 | 数据上云链路质量
2026-09-22 | FQ-01 | 非标装配自动化产线 | 苏州富强科技有限公司 | 气缸压力 | MPa | 0.53 | 正常 | 0.4~0.7 | 0 | 装配夹紧力保证
2026-09-22 | FQ-01 | 非标装配自动化产线 | 苏州富强科技有限公司 | PLC通信连接状态 | 连接 | 0 | 紧急 | 1.0~1.0 | 1 | 1=连接 0=断连，断连即紧急
2026-09-22 | FQ-01 | 非标装配自动化产线 | 苏州富强科技有限公司 | 导轨润滑液位 | % | 67.71 | 正常 | 40.0~100.0 | 0 | 润滑不足加速导轨磨损
2026-09-24 | TJ-01 | 电池箱体弧焊机器人工作站 | 江苏天钧精密技术股份有限公司 | 焊枪温度 | ℃ | 66.5 | 预警 | 0.0~60.0 | 1 | 焊接热源防护，超温易致焊缝缺陷
2026-09-24 | TJ-01 | 电池箱体弧焊机器人工作站 | 江苏天钧精密技术股份有限公司 | 保护气流量 | L/min | 15.57 | 正常 | 10.0~20.0 | 0 | 流量不足影响焊接质量
2026-09-24 | TJ-01 | 电池箱体弧焊机器人工作站 | 江苏天钧精密技术股份有限公司 | 送丝电机电流 | A | 3.42 | 正常 | 0.0~3.5 | 0 | 电流异常预示送丝机构卡滞
2026-09-24 | TJ-02 | FSW搅拌摩擦焊专机 | 江苏天钧精密技术股份有限公司 | 主轴温度 | ℃ | 41.01 | 正常 | 0.0~55.0 | 0 | 搅拌摩擦焊密封环境温度关键
2026-09-24 | TJ-02 | FSW搅拌摩擦焊专机 | 江苏天钧精密技术股份有限公司 | 顶锻压力 | MPa | 5.28 | 正常 | 3.0~8.0 | 0 | 顶锻压力窗口保证焊缝致密
2026-09-24 | TJ-02 | FSW搅拌摩擦焊专机 | 江苏天钧精密技术股份有限公司 | 主轴振动 | mm/s | 2.36 | 正常 | 0.0~2.5 | 0 | 振动超标预示轴承磨损
2026-09-24 | BJ-01 | 五轴加工中心 | 无锡贝斯特精机股份有限公司 | 主轴温度 | ℃ | 39.51 | 正常 | 0.0~45.0 | 0 | 高精密轴件加工对热变形敏感
2026-09-24 | BJ-01 | 五轴加工中心 | 无锡贝斯特精机股份有限公司 | 主轴振动 | mm/s | 3 | 严重 | 0.0~1.8 | 1 | 振动直接影响涡轮增压器叶轮精度
2026-09-24 | BJ-01 | 五轴加工中心 | 无锡贝斯特精机股份有限公司 | 冷却液温度 | ℃ | 17.87 | 正常 | 0.0~30.0 | 0 | 冷却波动导致尺寸漂移
2026-09-24 | BJ-02 | 高精度珩磨机 | 无锡贝斯特精机股份有限公司 | 珩磨头温度 | ℃ | 24.27 | 正常 | 0.0~40.0 | 0 | 珩磨热影响缸体孔一致性
2026-09-24 | BJ-02 | 高精度珩磨机 | 无锡贝斯特精机股份有限公司 | 液压压力 | MPa | 3.65 | 正常 | 2.0~5.0 | 0 | 液压失压导致主轴掉落事故
2026-09-24 | BJ-02 | 高精度珩磨机 | 无锡贝斯特精机股份有限公司 | 主轴转速偏差 | % | 1.31 | 正常 | 0.0~2.0 | 0 | 转速偏差影响珩磨网纹质量
2026-09-24 | HQ-01 | 通用机器视觉检测线 | 苏州禾派阁电子科技有限公司 | 相机温度 | ℃ | 26.04 | 正常 | 0.0~40.0 | 0 | 相机过热产生成像噪声
2026-09-24 | HQ-01 | 通用机器视觉检测线 | 苏州禾派阁电子科技有限公司 | 光源亮度 | % | 86.58 | 正常 | 80.0~100.0 | 0 | 光源衰减直接降低检出率
2026-09-24 | HQ-01 | 通用机器视觉检测线 | 苏州禾派阁电子科技有限公司 | 图像采集帧率 | fps | 43.23 | 正常 | 20.0~60.0 | 0 | 帧率过低导致漏检
2026-09-24 | JS-01 | AI视觉检测设备（2D/3D） | 苏州聚晟视自动化设备有限公司 | 相机温度 | ℃ | 34.21 | 正常 | 0.0~42.0 | 0 | 长时运行热漂移影响算法
2026-09-24 | JS-01 | AI视觉检测设备（2D/3D） | 苏州聚晟视自动化设备有限公司 | GPU负载 | % | 61.87 | 正常 | 0.0~80.0 | 0 | 算法算力瓶颈预警
2026-09-24 | JS-01 | AI视觉检测设备（2D/3D） | 苏州聚晟视自动化设备有限公司 | 误检率 | % | 1.17 | 正常 | 0.0~1.5 | 0 | 误检率超限需重新标定
2026-09-24 | QY-01 | UTG超薄玻璃AOI检测设备 | 樵弋机器人科技（江阴）有限公司 | 相机温度 | ℃ | 33.1 | 正常 | 0.0~38.0 | 0 | 超薄玻璃成像对热敏感
2026-09-24 | QY-01 | UTG超薄玻璃AOI检测设备 | 樵弋机器人科技（江阴）有限公司 | 检测节拍 | s/片 | 1.62 | 正常 | 0.0~3.0 | 0 | 节拍超时影响产能承诺
2026-09-24 | QY-01 | UTG超薄玻璃AOI检测设备 | 樵弋机器人科技（江阴）有限公司 | 崩边漏检率 | % | 0.4 | 正常 | 0.0~0.5 | 0 | 崩边缺陷漏检风险最高的项
2026-09-24 | QY-02 | 自动收片检测装置 | 樵弋机器人科技（江阴）有限公司 | 传动电机温度 | ℃ | 28.35 | 正常 | 0.0~42.0 | 0 | 收片频繁启停电机易过热
2026-09-24 | QY-02 | 自动收片检测装置 | 樵弋机器人科技（江阴）有限公司 | 真空吸盘负压 | kPa | -53.14 | 正常 | -60.0~-40.0 | 0 | 负压不足导致玻璃吸附掉落
2026-09-24 | HG-01 | 纺织上纱AGV | 江苏赫伽力智能科技有限公司 | 电池电压 | V | 54.88 | 正常 | 48.0~57.6 | 0 | 电压下限不足影响连续换纱
2026-09-24 | HG-01 | 纺织上纱AGV | 江苏赫伽力智能科技有限公司 | 驱动电机温度 | ℃ | 39.52 | 正常 | 0.0~55.0 | 0 | 驱动温升反映减速机构状态
2026-09-24 | HG-01 | 纺织上纱AGV | 江苏赫伽力智能科技有限公司 | 激光导航定位误差 | mm | 7.57 | 正常 | 0.0~10.0 | 0 | 定位偏差导致上纱对位失败
2026-09-24 | HG-02 | 纺织复合移动机器人 | 江苏赫伽力智能科技有限公司 | 轮毂电机温度 | ℃ | 30.55 | 正常 | 0.0~52.0 | 0 | 多机联动时易热堆积
2026-09-24 | HG-02 | 纺织复合移动机器人 | 江苏赫伽力智能科技有限公司 | 电池电量 | % | 70.87 | 正常 | 30.0~100.0 | 0 | 电量低于30%需进入充电调度
2026-09-24 | HG-02 | 纺织复合移动机器人 | 江苏赫伽力智能科技有限公司 | 定位偏差 | mm | 4.29 | 正常 | 0.0~8.0 | 0 | 落纱对位精度保障
2026-09-24 | GT-01 | DTiip工业互联网边缘网关 | 国投融合（无锡）科技有限公司 | CPU利用率 | % | 54.73 | 正常 | 0.0~70.0 | 0 | 平台服务稳定性关键指标
2026-09-24 | GT-01 | DTiip工业互联网边缘网关 | 国投融合（无锡）科技有限公司 | 内存占用率 | % | 64.64 | 正常 | 0.0~75.0 | 0 | 内存泄漏预警项
2026-09-24 | GT-01 | DTiip工业互联网边缘网关 | 国投融合（无锡）科技有限公司 | 网络丢包率 | % | 0.77 | 正常 | 0.0~1.0 | 0 | 数据上云链路质量
2026-09-24 | FQ-01 | 非标装配自动化产线 | 苏州富强科技有限公司 | 气缸压力 | MPa | 0.53 | 正常 | 0.4~0.7 | 0 | 装配夹紧力保证
2026-09-24 | FQ-01 | 非标装配自动化产线 | 苏州富强科技有限公司 | PLC通信连接状态 | 连接 | 0 | 紧急 | 1.0~1.0 | 1 | 1=连接 0=断连，断连即紧急
2026-09-24 | FQ-01 | 非标装配自动化产线 | 苏州富强科技有限公司 | 导轨润滑液位 | % | 67.71 | 正常 | 40.0~100.0 | 0 | 润滑不足加速导轨磨损
2026-09-24 | TJ-01 | 电池箱体弧焊机器人工作站 | 江苏天钧精密技术股份有限公司 | 焊枪温度 | ℃ | 66.5 | 预警 | 0.0~60.0 | 1 | 焊接热源防护，超温易致焊缝缺陷
2026-09-24 | TJ-01 | 电池箱体弧焊机器人工作站 | 江苏天钧精密技术股份有限公司 | 保护气流量 | L/min | 15.57 | 正常 | 10.0~20.0 | 0 | 流量不足影响焊接质量
2026-09-24 | TJ-01 | 电池箱体弧焊机器人工作站 | 江苏天钧精密技术股份有限公司 | 送丝电机电流 | A | 3.42 | 正常 | 0.0~3.5 | 0 | 电流异常预示送丝机构卡滞
2026-09-24 | TJ-02 | FSW搅拌摩擦焊专机 | 江苏天钧精密技术股份有限公司 | 主轴温度 | ℃ | 41.01 | 正常 | 0.0~55.0 | 0 | 搅拌摩擦焊密封环境温度关键
2026-09-24 | TJ-02 | FSW搅拌摩擦焊专机 | 江苏天钧精密技术股份有限公司 | 顶锻压力 | MPa | 5.28 | 正常 | 3.0~8.0 | 0 | 顶锻压力窗口保证焊缝致密
2026-09-24 | TJ-02 | FSW搅拌摩擦焊专机 | 江苏天钧精密技术股份有限公司 | 主轴振动 | mm/s | 2.36 | 正常 | 0.0~2.5 | 0 | 振动超标预示轴承磨损
2026-09-24 | BJ-01 | 五轴加工中心 | 无锡贝斯特精机股份有限公司 | 主轴温度 | ℃ | 39.51 | 正常 | 0.0~45.0 | 0 | 高精密轴件加工对热变形敏感
2026-09-24 | BJ-01 | 五轴加工中心 | 无锡贝斯特精机股份有限公司 | 主轴振动 | mm/s | 3 | 严重 | 0.0~1.8 | 1 | 振动直接影响涡轮增压器叶轮精度
2026-09-24 | BJ-01 | 五轴加工中心 | 无锡贝斯特精机股份有限公司 | 冷却液温度 | ℃ | 17.87 | 正常 | 0.0~30.0 | 0 | 冷却波动导致尺寸漂移
2026-09-24 | BJ-02 | 高精度珩磨机 | 无锡贝斯特精机股份有限公司 | 珩磨头温度 | ℃ | 24.27 | 正常 | 0.0~40.0 | 0 | 珩磨热影响缸体孔一致性
2026-09-24 | BJ-02 | 高精度珩磨机 | 无锡贝斯特精机股份有限公司 | 液压压力 | MPa | 3.65 | 正常 | 2.0~5.0 | 0 | 液压失压导致主轴掉落事故
2026-09-24 | BJ-02 | 高精度珩磨机 | 无锡贝斯特精机股份有限公司 | 主轴转速偏差 | % | 1.31 | 正常 | 0.0~2.0 | 0 | 转速偏差影响珩磨网纹质量
2026-09-24 | HQ-01 | 通用机器视觉检测线 | 苏州禾派阁电子科技有限公司 | 相机温度 | ℃ | 26.04 | 正常 | 0.0~40.0 | 0 | 相机过热产生成像噪声
2026-09-24 | HQ-01 | 通用机器视觉检测线 | 苏州禾派阁电子科技有限公司 | 光源亮度 | % | 86.58 | 正常 | 80.0~100.0 | 0 | 光源衰减直接降低检出率
2026-09-24 | HQ-01 | 通用机器视觉检测线 | 苏州禾派阁电子科技有限公司 | 图像采集帧率 | fps | 43.23 | 正常 | 20.0~60.0 | 0 | 帧率过低导致漏检
2026-09-24 | JS-01 | AI视觉检测设备（2D/3D） | 苏州聚晟视自动化设备有限公司 | 相机温度 | ℃ | 34.21 | 正常 | 0.0~42.0 | 0 | 长时运行热漂移影响算法
2026-09-24 | JS-01 | AI视觉检测设备（2D/3D） | 苏州聚晟视自动化设备有限公司 | GPU负载 | % | 61.87 | 正常 | 0.0~80.0 | 0 | 算法算力瓶颈预警
2026-09-24 | JS-01 | AI视觉检测设备（2D/3D） | 苏州聚晟视自动化设备有限公司 | 误检率 | % | 1.17 | 正常 | 0.0~1.5 | 0 | 误检率超限需重新标定
2026-09-24 | QY-01 | UTG超薄玻璃AOI检测设备 | 樵弋机器人科技（江阴）有限公司 | 相机温度 | ℃ | 33.1 | 正常 | 0.0~38.0 | 0 | 超薄玻璃成像对热敏感
2026-09-24 | QY-01 | UTG超薄玻璃AOI检测设备 | 樵弋机器人科技（江阴）有限公司 | 检测节拍 | s/片 | 1.62 | 正常 | 0.0~3.0 | 0 | 节拍超时影响产能承诺
2026-09-24 | QY-01 | UTG超薄玻璃AOI检测设备 | 樵弋机器人科技（江阴）有限公司 | 崩边漏检率 | % | 0.4 | 正常 | 0.0~0.5 | 0 | 崩边缺陷漏检风险最高的项
2026-09-24 | QY-02 | 自动收片检测装置 | 樵弋机器人科技（江阴）有限公司 | 传动电机温度 | ℃ | 28.35 | 正常 | 0.0~42.0 | 0 | 收片频繁启停电机易过热
2026-09-24 | QY-02 | 自动收片检测装置 | 樵弋机器人科技（江阴）有限公司 | 真空吸盘负压 | kPa | -53.14 | 正常 | -60.0~-40.0 | 0 | 负压不足导致玻璃吸附掉落
2026-09-24 | HG-01 | 纺织上纱AGV | 江苏赫伽力智能科技有限公司 | 电池电压 | V | 54.88 | 正常 | 48.0~57.6 | 0 | 电压下限不足影响连续换纱
2026-09-24 | HG-01 | 纺织上纱AGV | 江苏赫伽力智能科技有限公司 | 驱动电机温度 | ℃ | 39.52 | 正常 | 0.0~55.0 | 0 | 驱动温升反映减速机构状态
2026-09-24 | HG-01 | 纺织上纱AGV | 江苏赫伽力智能科技有限公司 | 激光导航定位误差 | mm | 7.57 | 正常 | 0.0~10.0 | 0 | 定位偏差导致上纱对位失败
2026-09-24 | HG-02 | 纺织复合移动机器人 | 江苏赫伽力智能科技有限公司 | 轮毂电机温度 | ℃ | 30.55 | 正常 | 0.0~52.0 | 0 | 多机联动时易热堆积
2026-09-24 | HG-02 | 纺织复合移动机器人 | 江苏赫伽力智能科技有限公司 | 电池电量 | % | 70.87 | 正常 | 30.0~100.0 | 0 | 电量低于30%需进入充电调度
2026-09-24 | HG-02 | 纺织复合移动机器人 | 江苏赫伽力智能科技有限公司 | 定位偏差 | mm | 4.29 | 正常 | 0.0~8.0 | 0 | 落纱对位精度保障
2026-09-24 | GT-01 | DTiip工业互联网边缘网关 | 国投融合（无锡）科技有限公司 | CPU利用率 | % | 54.73 | 正常 | 0.0~70.0 | 0 | 平台服务稳定性关键指标
2026-09-24 | GT-01 | DTiip工业互联网边缘网关 | 国投融合（无锡）科技有限公司 | 内存占用率 | % | 64.64 | 正常 | 0.0~75.0 | 0 | 内存泄漏预警项
2026-09-24 | GT-01 | DTiip工业互联网边缘网关 | 国投融合（无锡）科技有限公司 | 网络丢包率 | % | 0.77 | 正常 | 0.0~1.0 | 0 | 数据上云链路质量
2026-09-24 | FQ-01 | 非标装配自动化产线 | 苏州富强科技有限公司 | 气缸压力 | MPa | 0.53 | 正常 | 0.4~0.7 | 0 | 装配夹紧力保证
2026-09-24 | FQ-01 | 非标装配自动化产线 | 苏州富强科技有限公司 | PLC通信连接状态 | 连接 | 0 | 紧急 | 1.0~1.0 | 1 | 1=连接 0=断连，断连即紧急
2026-09-24 | FQ-01 | 非标装配自动化产线 | 苏州富强科技有限公司 | 导轨润滑液位 | % | 67.71 | 正常 | 40.0~100.0 | 0 | 润滑不足加速导轨磨损